## ATEO2S
Тип АС | ¦ | Полнодиапазонная | ¦¦
Пиковая мощность | ¦ | 40 Вт | ¦¦
Программируемая мощность | ¦ | 20 Вт | ¦¦
Продолжительная мощность | ¦ | 10 Вт | ¦¦
Сопротивление | ¦ | 8 Ω (ATEO2) | ¦¦
- | ¦ | 16 Ω (ATEO2D) | ¦¦
Угол наклона | ¦ | - | ¦¦
Влево | ¦ | 25° | ¦¦
Вправо | ¦ | 25° | ¦¦
Вниз | ¦ | 25° | ¦¦
Вверх | ¦ | 15° | ¦¦
Чувыствительность (1Вт/1м) | ¦ | 83 дБ | ¦¦
Звуковое давление (Макс. Вт/1м) | ¦ | 93 дБ | ¦¦
Частота | ¦ | - | ¦¦
Отклик (± 3 дБ) | ¦ | 120 Гц - 20 кГц | ¦¦
Диапозон (-10 дБ) | ¦ | 100 Гц - 20 кГц | ¦¦
Угол раскрытия | ¦ | - | ¦¦
Горизонтальный | ¦ | 145° | ¦¦
Вертикальный | ¦ | 170° | ¦¦
Драйверы | ¦ | 2” Алюминиевый полнодиапозонный | ¦¦
Размеры | ¦ | 80 x 136 x 115 мм (Ш x В x Г) | ¦¦
Вес | ¦ | 0.390 кг | ¦¦
Температура эксплуатации | ¦ | -20 °C ~ 60 °C | ¦¦
Конструкция | ¦ | ABS | ¦¦
Лицевая отделка | ¦ | Стальная решетка | ¦¦
Цвет | ¦ | Черный | ¦¦
- | ¦ | Белый | ¦¦

## ATEO2
Пиковая мощность | ¦ | 40 Вт | ¦¦
Программируемая мощность | ¦ | 20 Вт | ¦¦
Тип АС | ¦ | Полнодиапазонная | ¦¦
Продолжительная мощность | ¦ | 10 Вт | ¦¦
Сопротивление | ¦ | 8 Ω (ATEO2) | ¦¦
- | ¦ | 16 Ω (ATEO2D) | ¦¦
Угол наклона | ¦ | - | ¦¦
Влево | ¦ | 25° | ¦¦
Вправо | ¦ | 25° | ¦¦
Вниз | ¦ | 25° | ¦¦
Вверх | ¦ | 15° | ¦¦
Чувыствительность (1Вт/1м) | ¦ | 83 дБ | ¦¦
Звуковое давление (Макс. Вт/1м) | ¦ | 93 дБ | ¦¦
Частота | ¦ | - | ¦¦
Отклик (± 3 дБ) | ¦ | 120 Гц - 20 кГц | ¦¦
Диапозон (-10 дБ) | ¦ | 100 Гц - 20 кГц | ¦¦
Угол раскрытия | ¦ | - | ¦¦
Горизонтальный | ¦ | 145° | ¦¦
Вертикальный | ¦ | 170° | ¦¦
Защита | ¦ | IP40 | ¦¦
Connectors | ¦ | 2-пин клемная колодка | ¦¦
Драйверы | ¦ | 2” Алюминиевый полнодиапозонный | ¦¦
Размеры | ¦ | 80 x 136 x 115 мм (Ш x В x Г) | ¦¦
Вес | ¦ | 0.390 кг | ¦¦
Температура эксплуатации | ¦ | -20 °C ~ 60 °C | ¦¦
Mounting | ¦ | Clevermount™ | ¦¦
Конструкция | ¦ | ABS | ¦¦
Лицевая отделка | ¦ | Стальная решетка | ¦¦
Цвет | ¦ | Черный (RAL9005) (ATEO2/B, ATEO2D/B) | ¦¦
- | ¦ | Белый (RAL9003) (ATEO2/W, ATEO2D/W) | ¦¦
Аксессуары | ¦ | - | ¦¦
Опционально | ¦ | WTR06 - 6Вт 100В Линейный трансформатор | ¦¦

## ATEO4
Тип АС | ¦ | Полнодиапазонная | ¦¦
Пиковая мощность | ¦ | 140 Вт | ¦¦
Программируемая мощность | ¦ | 70 Вт | ¦¦
Продолжительная мощность | ¦ | 35 Вт | ¦¦
Сопротивление | ¦ | 8 Ω (ATEO4) | ¦¦
- | ¦ | 16 Ω (ATEO4D) | ¦¦
Угол наклона | ¦ | - | ¦¦
Влево | ¦ | 30° | ¦¦
Вправо | ¦ | 30° | ¦¦
Вниз | ¦ | 30° | ¦¦
Вверх | ¦ | 5° | ¦¦
Чувыствительность (1Вт/1м) | ¦ | 86 дБ | ¦¦
Звуковое давление (Макс. Вт/1м) | ¦ | - | ¦¦
@ 8 Ω | ¦ | 101 дБ | ¦¦
@ 100 В | ¦ | 100 дБ | ¦¦
Частота | ¦ | - | ¦¦
Отклик (± 3 дБ) | ¦ | 100 Гц - 20 кГц | ¦¦
Диапозон (-10 дБ) | ¦ | 65 Гц - 20 кГц | ¦¦
Угол раскрытия | ¦ | - | ¦¦
Горизонтальный | ¦ | 130° | ¦¦
Вертикальный | ¦ | 130° | ¦¦
Connectors | ¦ | 6-пин специальная клемная колодка | ¦¦
Драйверы | ¦ | 1” Купольный твитер | ¦¦
- | ¦ | 4” СЧ / НЧ | ¦¦
Режимы трансформатора | ¦ | - | ¦¦
1 | ¦ | 208 Ω - 100 В / Не используется - 70 В / 24 Вт | ¦¦
2 | ¦ | 417 Ω - 100 В / 24 Вт - 70 В / 12 Вт | ¦¦
3 | ¦ | 833 Ω - 100 В / 12 Вт - 70 В / 6 Вт | ¦¦
4 | ¦ | 1667 Ω - 100 В / 6 Вт - 70 В / 3 Вт | ¦¦
Размеры | ¦ | 136 x 244 x 153 мм (Ш x В x Г) | ¦¦
Вес | ¦ | 2.050 кг | ¦¦
Температура эксплуатации | ¦ | -20 °C ~ 60 °C | ¦¦
Mounting | ¦ | Clevermount™ | ¦¦
Аксессуары | ¦ | - | ¦¦
В комплекте | ¦ | Allen-key wrench | ¦¦
Конструкция | ¦ | ABS | ¦¦
Лицевая отделка | ¦ | Стальная решетка | ¦¦
Цвет | ¦ | Черный (RAL9005) (ATEO4/B, ATEO4D/B) | ¦¦
- | ¦ | Белый (RAL9003) (ATEO4/W, ATEO4D/W) | ¦¦

## ATEO4M
Тип АС | ¦ | Полнодиапазонная | ¦¦
Пиковая мощность | ¦ | 140 Вт | ¦¦
Программируемая мощность | ¦ | 70 Вт | ¦¦
Продолжительная мощность | ¦ | 35 Вт | ¦¦
Сопротивление | ¦ | 8 Ω (ATEO4M) | ¦¦
- | ¦ | 16 Ω (ATEO4DM) | ¦¦
Угол наклона | ¦ | - | ¦¦
Влево | ¦ | 30° | ¦¦
Вправо | ¦ | 30° | ¦¦
Вниз | ¦ | 30° | ¦¦
Вверх | ¦ | 5° | ¦¦
Чувыствительность (1Вт/1м) | ¦ | 86 дБ | ¦¦
Звуковое давление (Макс. Вт/1м) | ¦ | - | ¦¦
@ 8 Ω | ¦ | 101 дБ | ¦¦
@ 100 В | ¦ | 100 дБ | ¦¦
Частота | ¦ | - | ¦¦
Отклик (± 3 дБ) | ¦ | 100 Гц - 20 кГц | ¦¦
Диапозон (-10 дБ) | ¦ | 65 Гц - 20 кГц | ¦¦
Угол раскрытия | ¦ | - | ¦¦
Горизонтальный | ¦ | 130° | ¦¦
Вертикальный | ¦ | 130° | ¦¦
Connectors | ¦ | 2 x WAGO Клемная колодка | ¦¦
Драйверы | ¦ | 1” Купольный твитер | ¦¦
- | ¦ | 4” СЧ / НЧ | ¦¦
Режимы трансформатора | ¦ | - | ¦¦
1 | ¦ | 208 Ω - 100 В / Не используется - 70 В / 24 Вт | ¦¦
2 | ¦ | 417 Ω - 100 В / 24 Вт - 70 В / 12 Вт | ¦¦
3 | ¦ | 833 Ω - 100 В / 12 Вт - 70 В / 6 Вт | ¦¦
4 | ¦ | 1667 Ω - 100 В / 6 Вт - 70 В / 3 Вт | ¦¦
Защита | ¦ | IP66 | ¦¦
Размеры | ¦ | 136 x 244 x 153 мм (Ш x В x Г) | ¦¦
Вес | ¦ | 2.050 кг | ¦¦
Температура эксплуатации | ¦ | -20 °C ~ 60 °C | ¦¦
Аксессуары | ¦ | - | ¦¦
В комплекте | ¦ | Allen-key wrench | ¦¦
Mounting | ¦ | Всепогодный CleverMount+™ | ¦¦
Конструкция | ¦ | ABS | ¦¦
Лицевая отделка | ¦ | Алюминиевая решетка с гидрофобной тканью | ¦¦
Цвет | ¦ | Черный (RAL9005) (ATEO4M/B, ATEO4DM/B) | ¦¦
- | ¦ | Белый (RAL9003) (ATEO4M/W, ATEO4DM/W) | ¦¦

## ATEO6
Тип АС | ¦ | Полнодиапазонная | ¦¦
Пиковая мощность | ¦ | 240 Вт | ¦¦
Программируемая мощность | ¦ | 120 Вт | ¦¦
Продолжительная мощность | ¦ | 60 Вт | ¦¦
Сопротивление | ¦ | 8 Ω (ATEO6) | ¦¦
- | ¦ | 16 Ω (ATEO6D) | ¦¦
Угол наклона | ¦ | - | ¦¦
Влево | ¦ | 30° | ¦¦
Вправо | ¦ | 30° | ¦¦
Вниз | ¦ | 30° | ¦¦
Вверх | ¦ | 5° | ¦¦
Чувыствительность (1Вт/1м) | ¦ | 89 дБ | ¦¦
Звуковое давление (Макс. Вт/1м) | ¦ | - | ¦¦
@ 8 Ω | ¦ | 106 дБ | ¦¦
@ 100 В | ¦ | 105 дБ | ¦¦
Частота | ¦ | - | ¦¦
Отклик (± 3 дБ) | ¦ | 65 Гц - 20 кГц | ¦¦
Диапозон (-10 дБ) | ¦ | 55 Гц - 20 кГц | ¦¦
Угол раскрытия | ¦ | - | ¦¦
Горизонтальный | ¦ | 120° | ¦¦
Вертикальный | ¦ | 120° | ¦¦
Connectors | ¦ | 6-пин специальная клемная колодка | ¦¦
Драйверы | ¦ | 1” Купольный твитер | ¦¦
- | ¦ | 6” СЧ / НЧ | ¦¦
Режимы трансформатора | ¦ | - | ¦¦
1 | ¦ | 100 Ω - 100 В / Не используется - 70 В / 50 Вт | ¦¦
2 | ¦ | 200 Ω - 100 В / 50 Вт - 70 В / 25 Вт | ¦¦
3 | ¦ | 400 Ω - 100 В / 25 Вт - 70 В / 12.5 Вт | ¦¦
4 | ¦ | 800 Ω - 100 В / 12.5 Вт - 70 В / 6.25 Вт | ¦¦
Размеры | ¦ | 193.1 x 347.5 x 215.2 мм (Ш x В x Г) | ¦¦
Вес | ¦ | 3.820 кг | ¦¦
Температура эксплуатации | ¦ | -20 °C ~ 60 °C | ¦¦
Mounting | ¦ | Clevermount™ | ¦¦
Аксессуары | ¦ | - | ¦¦
В комплекте | ¦ | Allen-key wrench | ¦¦
Конструкция | ¦ | ABS | ¦¦
Лицевая отделка | ¦ | Стальная решетка | ¦¦
Цвет | ¦ | Черный (RAL9005) (ATEO6/B, ATEO6D/B) | ¦¦
- | ¦ | Белый (RAL9003) (ATEO6/W, ATEO6D/W) | ¦¦

## ATEO6M
Тип АС | ¦ | Полнодиапазонная | ¦¦
Пиковая мощность | ¦ | 240 Вт | ¦¦
Программируемая мощность | ¦ | 120 Вт | ¦¦
Продолжительная мощность | ¦ | 60 Вт | ¦¦
Сопротивление | ¦ | 8 Ω (ATEO6M) | ¦¦
- | ¦ | 16 Ω (ATEO6DM) | ¦¦
Угол наклона | ¦ | - | ¦¦
Влево | ¦ | 30° | ¦¦
Вправо | ¦ | 30° | ¦¦
Вниз | ¦ | 30° | ¦¦
Вверх | ¦ | 5° | ¦¦
Чувыствительность (1Вт/1м) | ¦ | 89 дБ | ¦¦
Звуковое давление (Макс. Вт/1м) | ¦ | - | ¦¦
@ 8 Ω | ¦ | 106 дБ | ¦¦
@ 100 В | ¦ | 105 дБ | ¦¦
Частота | ¦ | - | ¦¦
Отклик (± 3 дБ) | ¦ | 65 Гц - 20 кГц | ¦¦
Диапозон (-10 дБ) | ¦ | 55 Гц - 20 кГц | ¦¦
Угол раскрытия | ¦ | - | ¦¦
Горизонтальный | ¦ | 120° | ¦¦
Вертикальный | ¦ | 120° | ¦¦
Connectors | ¦ | 2 x WAGO Клемная колодка | ¦¦
Драйверы | ¦ | 1” Купольный твитер | ¦¦
- | ¦ | 6” СЧ / НЧ | ¦¦
Режимы трансформатора | ¦ | - | ¦¦
1 | ¦ | 100 Ω - 100 В / Не используется - 70 В / 50 Вт | ¦¦
2 | ¦ | 200 Ω - 100 В / 50 Вт - 70 В / 25 Вт | ¦¦
3 | ¦ | 400 Ω - 100 В / 25 Вт - 70 В / 12.5 Вт | ¦¦
4 | ¦ | 800 Ω - 100 В / 12.5 Вт - 70 В / 6.25 Вт | ¦¦
Защита | ¦ | IP66 | ¦¦
Размеры | ¦ | 193.1 x 347.5 x 215.2 мм (Ш x В x Г) | ¦¦
Вес | ¦ | 3.820 кг | ¦¦
Температура эксплуатации | ¦ | -20 °C ~ 60 °C | ¦¦
Аксессуары | ¦ | - | ¦¦
В комплекте | ¦ | Allen-key wrench | ¦¦
Mounting | ¦ | Всепогодный CleverMount+™ | ¦¦
Конструкция | ¦ | ABS | ¦¦
Лицевая отделка | ¦ | Алюминиевая решетка с гидрофобной тканью | ¦¦
Цвет | ¦ | Черный (RAL9005) (ATEO6M/B, ATEO6DM/B) | ¦¦
- | ¦ | Белый (RAL9003) (ATEO6M/W, ATEO6DM/W) | ¦¦

## ALTI4
Пиковая мощность | ¦ | 120 Вт | ¦¦
Программируемая мощность | ¦ | 60 Вт | ¦¦
Продолжительная мощность | ¦ | 30 Вт | ¦¦
Тип АС | ¦ | 2х полосный коаксиальный громкоговоритель | ¦¦
Драйверы | ¦ | 4” | ¦¦
Сопротивление | ¦ | 16 Ω | ¦¦
Режимы трансформатора | ¦ | - | ¦¦
1 | ¦ | 208 Ω - 100 В / Не используется - 70 В / 24 Вт | ¦¦
2 | ¦ | 417 Ω - 100 В / 24 Вт - 70 В / 12 Вт | ¦¦
3 | ¦ | 833 Ω - 100 В / 12 Вт - 70 В / 6 Вт | ¦¦
4 | ¦ | 1667 Ω - 100 В / 6 Вт - 70 В / 3 Вт | ¦¦
Угол раскрытия | ¦ | - | ¦¦
Конический | ¦ | 165° (среднее 500 Гц - 5 кГц @ -6 дБ) | ¦¦
Connectors | ¦ | 4-пин Клемная колодка | ¦¦
Чувыствительность (1Вт/1м) | ¦ | 80 дБ | ¦¦
Звуковое давление (Макс. Вт/1м) | ¦ | - | ¦¦
@ 16 Ω | ¦ | 95.1 дБ | ¦¦
Частота | ¦ | - | ¦¦
Диапозон (-10 дБ) | ¦ | 65 Гц - 20 кГц | ¦¦
Отклик (± 3 дБ) | ¦ | 85 Гц - 20 кГц | ¦¦
Размеры | ¦ | 170 x 223 мм (Ø x В) | ¦¦
Длина кабеля | ¦ | 3.5 м | ¦¦
Конструкция | ¦ | Полипропилен | ¦¦
Лицевая отделка | ¦ | Алюминиевая решетка | ¦¦
Крепления | ¦ | Двойной карабин и двойной подвес Gripple™ | ¦¦
Аксессуары | ¦ | - | ¦¦
В комплекте | ¦ | Соединительный кабель с двойным стальным сердечником, карабином и открытыми концами – 3,5 метра | ¦¦
- | ¦ | 2 Gripple™ подвеса | ¦¦
Вес | ¦ | 2.23 кг | ¦¦

## ALTI4M
Пиковая мощность | ¦ | 120 Вт | ¦¦
Программируемая мощность | ¦ | 60 Вт | ¦¦
Продолжительная мощность | ¦ | 30 Вт | ¦¦
Тип АС | ¦ | 2х полосный коаксиальный громкоговоритель | ¦¦
Драйверы | ¦ | 4” | ¦¦
Сопротивление | ¦ | 16 Ω | ¦¦
Режимы трансформатора | ¦ | - | ¦¦
1 | ¦ | 208 Ω - 100 В / Не используется - 70 В / 24 Вт | ¦¦
2 | ¦ | 417 Ω - 100 В / 24 Вт - 70 В / 12 Вт | ¦¦
3 | ¦ | 833 Ω - 100 В / 12 Вт - 70 В / 6 Вт | ¦¦
Угол раскрытия | ¦ | - | ¦¦
Конический | ¦ | 165° (среднее 500 Гц - 5 кГц @ -6 дБ) | ¦¦
Connectors | ¦ | Влагозащищенный разъем AWX-5 | ¦¦
Чувыствительность (1Вт/1м) | ¦ | 80 дБ | ¦¦
Звуковое давление (Макс. Вт/1м) | ¦ | - | ¦¦
@ 16 Ω | ¦ | 95.1 дБ | ¦¦
Частота | ¦ | - | ¦¦
Диапозон (-10 дБ) | ¦ | 65 Гц - 20 кГц | ¦¦
Отклик (± 3 дБ) | ¦ | 85 Гц - 20 кГц | ¦¦
Защита | ¦ | IP65 | ¦¦
Размеры | ¦ | 205 x 170 x 258 мм (Ш x В x Г) | ¦¦
Длина кабеля | ¦ | 0.7 м | ¦¦
Конструкция | ¦ | Полипропилен | ¦¦
Лицевая отделка | ¦ | Алюминиевая решетка | ¦¦
Крепления | ¦ | 2-сторонний вращающийся монтажный кронштейн | ¦¦
Аксессуары | ¦ | - | ¦¦
В комплекте | ¦ | 5-пин соединительный кабель (70 см) - AWC07 | ¦¦
- | ¦ | 2-сторонний вращающийся монтажный кронштейн | ¦¦
Вес | ¦ | 2.31 кг | ¦¦

## ALTI6
Тип АС | ¦ | 2х полосный коаксиальный громкоговоритель | ¦¦
Пиковая мощность | ¦ | 240 Вт | ¦¦
Программируемая мощность | ¦ | 120 Вт | ¦¦
Продолжительная мощность | ¦ | 60 Вт | ¦¦
Сопротивление | ¦ | 16 Ω | ¦¦
Режимы трансформатора | ¦ | - | ¦¦
1 | ¦ | 83 Ω - 100 В / Не используется - 70 В / 60 Вт | ¦¦
2 | ¦ | 167 Ω - 100 В / 60 Вт - 70 В / 30 Вт | ¦¦
3 | ¦ | 333 Ω - 100 В / 30 Вт - 70 В / 15 Вт | ¦¦
4 | ¦ | 667 Ω - 100 В / 15 Вт - 70 В / 7.5 Вт | ¦¦
Угол раскрытия | ¦ | - | ¦¦
Конический | ¦ | 115° (Среднее 500 Гц - 5 кГц @ -6 дБ) | ¦¦
Connectors | ¦ | 4-пин Клемная колодка | ¦¦
Чувыствительность (1Вт/1м) | ¦ | 83 дБ | ¦¦
Звуковое давление (Макс. Вт/1м) | ¦ | - | ¦¦
@ 16 Ω | ¦ | 101 дБ | ¦¦
Частота | ¦ | - | ¦¦
Диапозон (-10 дБ) | ¦ | 61.5 Гц - 20 кГц | ¦¦
Отклик (± 3 дБ) | ¦ | 75 Гц - 17 кГц | ¦¦
Размеры | ¦ | 230 x 302 мм (Ø x В) | ¦¦
Длина кабеля | ¦ | 3.5 м | ¦¦
Конструкция | ¦ | Полипропилен | ¦¦
Лицевая отделка | ¦ | Алюминиевая решетка | ¦¦
Крепления | ¦ | Двойной карабин и двойной подвес Gripple™ | ¦¦
Аксессуары | ¦ | - | ¦¦
В комплекте | ¦ | Соединительный кабель с двойным стальным сердечником, карабином и открытыми концами – 3,5 метра | ¦¦
- | ¦ | 2 Gripple™ подвеса | ¦¦
Вес | ¦ | 3.39 кг | ¦¦

## ALTI6M
Тип АС | ¦ | 2х полосный коаксиальный громкоговоритель | ¦¦
Пиковая мощность | ¦ | 240 Вт | ¦¦
Программируемая мощность | ¦ | 120 Вт | ¦¦
Продолжительная мощность | ¦ | 60 Вт | ¦¦
Сопротивление | ¦ | 16 Ω | ¦¦
Режимы трансформатора | ¦ | - | ¦¦
1 | ¦ | 83 Ω - 100 В / Не используется - 70 В / 60 Вт | ¦¦
2 | ¦ | 167 Ω - 100 В / 60 Вт - 70 В / 30 Вт | ¦¦
3 | ¦ | 333 Ω - 100 В / 30 Вт - 70 В / 15 Вт | ¦¦
4 | ¦ | 667 Ω - 100 В / 15 Вт - 70 В / 7.5 Вт | ¦¦
Угол раскрытия | ¦ | - | ¦¦
Конический | ¦ | 115° (Среднее 500 Гц - 5 кГц @ -6 дБ) | ¦¦
Connectors | ¦ | Влагозащищенный разъем AWX-5 | ¦¦
Чувыствительность (1Вт/1м) | ¦ | 83 дБ | ¦¦
Звуковое давление (Макс. Вт/1м) | ¦ | - | ¦¦
@ 16 Ω | ¦ | 101 дБ | ¦¦
Частота | ¦ | - | ¦¦
Диапозон (-10 дБ) | ¦ | 61.5 Гц - 20 кГц | ¦¦
Отклик (± 3 дБ) | ¦ | 75 Гц - 17 кГц | ¦¦
Защита | ¦ | IP65 | ¦¦
Длина кабеля | ¦ | 0.7 м | ¦¦
Конструкция | ¦ | Полипропилен | ¦¦
Лицевая отделка | ¦ | Алюминиевая решетка | ¦¦
Крепления | ¦ | 2-сторонний вращающийся монтажный кронштейн | ¦¦
Вес | ¦ | 3.48 kкг | ¦¦
Размеры | ¦ | 235 x 230 x 336 мм (Ш x В x Г) | ¦¦
Аксессуары | ¦ | - | ¦¦
В комплекте | ¦ | 5-пин соединительный кабель (70 см) AWC07 | ¦¦
- | ¦ | 2-сторонний вращающийся монтажный кронштейн | ¦¦

## WX302_O
Connectors | ¦ | Влагозащищенный разъем AWX-5 | ¦¦
Кроссовер | ¦ | - | ¦¦
Частота | ¦ | 2.5 кГц | ¦¦
Тип | ¦ | Пассивный встроенный | ¦¦
Драйверы | ¦ | - | ¦¦
ВЧ | ¦ | 1” | ¦¦
НЧ | ¦ | 3” | ¦¦
Частота | ¦ | - | ¦¦
Диапозон (-10 дБ) | ¦ | 60 Гц - 20 кГц | ¦¦
Отклик (± 3 дБ) | ¦ | 90 Гц - 18 кГц | ¦¦
Сопротивление | ¦ | 8 Ω | ¦¦
Защита | ¦ | IP55 | ¦¦
Пиковая мощность | ¦ | 120 Вт | ¦¦
Программируемая мощность | ¦ | 60 Вт | ¦¦
Чувыствительность (1Вт/1м) | ¦ | 85 дБ | ¦¦
Звуковое давление (Макс. Вт/1м) | ¦ | - | ¦¦
@ 100 В | ¦ | 95 дБ | ¦¦
@ 8 Ω | ¦ | 100 дБ | ¦¦
Тип АС | ¦ | 2-х полосная | ¦¦
Продолжительная мощность | ¦ | 30 Вт | ¦¦
Угол раскрытия | ¦ | - | ¦¦
Горизонтальный | ¦ | 100° | ¦¦
Вертикальный | ¦ | 100° | ¦¦
Режимы трансформатора | ¦ | - | ¦¦
1 | ¦ | 250 Ω - 100 В / Не используется - 70 В / 20 Вт | ¦¦
2 | ¦ | 500 Ω - 100 В / 20 Вт - 70 В / 10 Вт | ¦¦
3 | ¦ | 1000 Ω - 100 В / 10 Вт - 70 В / 5 Вт | ¦¦
Размеры | ¦ | 199 x 129 x 120 мм (Ш x В x Г) | ¦¦
Вес | ¦ | 1.660 кг | ¦¦
Температура эксплуатации | ¦ | -25 °C ~ 70 °C | ¦¦
Конструкция | ¦ | ABS | ¦¦
Крепления | ¦ | Mounting bracket | ¦¦
Лицевая отделка | ¦ | Алюминиевая решетка | ¦¦
Цвет | ¦ | Черный (RAL9005) (WX302MK2/OB) | ¦¦
- | ¦ | Белый (RAL9003) (WX302MK2/OW) | ¦¦
Аксессуары | ¦ | - | ¦¦
В комплекте | ¦ | Mounting bracket | ¦¦
- | ¦ | 5-пин соединительный кабель (70 см) AWC07 | ¦¦
Опционально | ¦ | AWC07 - AWX5 кабель 0.7 м | ¦¦
- | ¦ | AWC25 - AWX25 кабель 2.5 м | ¦¦
- | ¦ | AWC50 - AWX50 кабель 5 м | ¦¦

## WX502_O
Connectors | ¦ | Влагозащищенный разъем AWX-5 | ¦¦
Кроссовер | ¦ | - | ¦¦
Частота | ¦ | 2.5 кГц | ¦¦
Тип | ¦ | Пассивный встроенный | ¦¦
Драйверы | ¦ | - | ¦¦
ВЧ | ¦ | 1” | ¦¦
НЧ | ¦ | 5” | ¦¦
Частота | ¦ | - | ¦¦
Диапозон (-10 дБ) | ¦ | 55 Гц - 20 кГц | ¦¦
Отклик (± 3 дБ) | ¦ | 70 Hz - 18 kHz | ¦¦
Сопротивление | ¦ | 8 Ω | ¦¦
Защита | ¦ | IP55 | ¦¦
Пиковая мощность | ¦ | 200 Вт | ¦¦
Программируемая мощность | ¦ | 100 Вт | ¦¦
Чувыствительность (1Вт/1м) | ¦ | 87 дБ | ¦¦
Звуковое давление (Макс. Вт/1м) | ¦ | - | ¦¦
@ 100 В | ¦ | 102 дБ | ¦¦
@ 8 Ω | ¦ | 104 дБ | ¦¦
Тип АС | ¦ | 2-х полосная | ¦¦
Угол раскрытия | ¦ | - | ¦¦
Горизонтальный | ¦ | 110° | ¦¦
Продолжительная мощность | ¦ | 50 Вт | ¦¦
Угол раскрытия | ¦ | - | ¦¦
Вертикальный | ¦ | 110° | ¦¦
Режимы трансформатора | ¦ | - | ¦¦
1 | ¦ | 125 Ω - 100 В / Не используется - 70 В / 40 Вт | ¦¦
2 | ¦ | 250 Ω - 100 В / 40 Вт - 70 В / 20 Вт | ¦¦
3 | ¦ | 500 Ω - 100 В / 20 Вт - 70 В / 10 Вт | ¦¦
Размеры | ¦ | 212 x 147 x 136 мм (Ш x В x Г) | ¦¦
Вес | ¦ | 2.540 кг | ¦¦
Температура эксплуатации | ¦ | -25 °C ~ 70 °C | ¦¦
Конструкция | ¦ | ABS | ¦¦
Крепления | ¦ | Mounting bracket | ¦¦
Лицевая отделка | ¦ | Алюминиевая решетка | ¦¦
Цвет | ¦ | Черный (RAL9005) (WX502MK2/OB) | ¦¦
- | ¦ | Белый (RAL9003) (WX502MK2/OW) | ¦¦
Аксессуары | ¦ | - | ¦¦
В комплекте | ¦ | Mounting bracket | ¦¦
- | ¦ | 5-пин соединительный кабель (70 см) AWC07 | ¦¦
Опционально | ¦ | AU570120005 - 5-пин кабель 0.5 м | ¦¦
- | ¦ | AU570120025 - 5-пин кабель 2.5 м | ¦¦
- | ¦ | AU570120050 - 5-пин кабель 5 м | ¦¦

## WX802_O
Тип АС | ¦ | 2-х полосная | ¦¦
Пиковая мощность | ¦ | 280 Вт | ¦¦
Программируемая мощность | ¦ | 140 Вт | ¦¦
Продолжительная мощность | ¦ | 70 Вт | ¦¦
Сопротивление | ¦ | 16 Ω | ¦¦
Чувыствительность (1Вт/1м) | ¦ | 89 дБ | ¦¦
Звуковое давление (Макс. Вт/1м) | ¦ | - | ¦¦
@ 16 Ω | ¦ | 108 dдБ | ¦¦
@ 100 В | ¦ | 106 дБ | ¦¦
Частота | ¦ | - | ¦¦
Отклик (± 3 дБ) | ¦ | 60 Гц - 17 кГц | ¦¦
Диапозон (-10 дБ) | ¦ | 50 Гц - 20 кГц | ¦¦
Кроссовер | ¦ | - | ¦¦
Частота | ¦ | 2.4 кГц | ¦¦
Тип | ¦ | Пассивный встроенный | ¦¦
Угол раскрытия | ¦ | - | ¦¦
Горизонтальный | ¦ | 110° | ¦¦
Вертикальный | ¦ | 110° | ¦¦
Защита | ¦ | IP55 | ¦¦
Connectors | ¦ | Влагозащищенный разъем AWX-5 | ¦¦
Драйверы | ¦ | - | ¦¦
ВЧ | ¦ | 1” | ¦¦
НЧ | ¦ | 8” | ¦¦
Режимы трансформатора | ¦ | - | ¦¦
1 | ¦ | 83 Ω - 100 В / Не используется - 70 В / 60 Вт | ¦¦
2 | ¦ | 167 Ω - 100 В / 60 Вт - 70 В / 30 Вт | ¦¦
3 | ¦ | 333 Ω - 100 В / 30 Вт - 70 В / 15 Вт | ¦¦
Размеры | ¦ | 270 x 360 x 215 мм (Ш x В x Г) | ¦¦
Вес | ¦ | 7.500 кг | ¦¦
Температура эксплуатации | ¦ | -25 °C ~ 70 °C | ¦¦
Конструкция | ¦ | ABS | ¦¦
Крепления | ¦ | Mounting bracket | ¦¦
Лицевая отделка | ¦ | Алюминиевая решетка | ¦¦
Цвет | ¦ | Черный (RAL9005) (WX802MK2/OB) | ¦¦
- | ¦ | Белый (RAL9003) (WX802MK2/OW) | ¦¦
Аксессуары | ¦ | - | ¦¦
В комплекте | ¦ | Mounting bracket | ¦¦
- | ¦ | 5-пин соединительный кабель (70 см) AWC07 | ¦¦
Опционально | ¦ | AU570120005 - 5-пин кабель 0.5 м | ¦¦
- | ¦ | AU570120025 - 5-пин кабель 2.5 м | ¦¦
- | ¦ | AU570120050 - 5-пин кабель 5 м | ¦¦

## XENO6
Тип АС | ¦ | 2-х полосная | ¦¦
Пиковая мощность | ¦ | 320 Вт | ¦¦
Программируемая мощность | ¦ | 160 Вт | ¦¦
Продолжительная мощность | ¦ | 80 Вт | ¦¦
Сопротивление | ¦ | 8 Ω | ¦¦
Чувыствительность (1Вт/1м) | ¦ | 88 дБ | ¦¦
Звуковое давление (Макс. Вт/1м) | ¦ | 110 дБ | ¦¦
Частота | ¦ | - | ¦¦
Отклик (± 3 дБ) | ¦ | 65 Гц - 18 кГц | ¦¦
Диапозон (-10 дБ) | ¦ | 55 Гц - 20 кГц | ¦¦
Кроссовер | ¦ | - | ¦¦
Частота | ¦ | 2.5 кГц | ¦¦
Тип | ¦ | Пассивный встроенный | ¦¦
Угол раскрытия | ¦ | - | ¦¦
Горизонтальный | ¦ | 120° | ¦¦
Вертикальный | ¦ | 120° | ¦¦
Connectors | ¦ | 4-пин клемная колодка (Шаг - 5.08 мм) | ¦¦
Драйверы | ¦ | 1” Купольный твитер | ¦¦
- | ¦ | 6” СЧ / НЧ | ¦¦
Размеры | ¦ | 210 x 345 x 220 мм (Ш x В x Г) | ¦¦
Вес | ¦ | 5.600 кг | ¦¦
Температура эксплуатации | ¦ | -20 °C ~ 60 °C | ¦¦
Конструкция | ¦ | Древесноволокнистая плита средней плотности со структурированным покрытием | ¦¦
Лицевая отделка | ¦ | Стальная решетка | ¦¦
Крепления | ¦ | 2-сторонний вращающийся монтажный кронштейн | ¦¦
Цвет | ¦ | Черный (RAL9004) (XENO6/B) | ¦¦
- | ¦ | Белый (RAL9003) (XENO6/W) | ¦¦
Аксессуары | ¦ | - | ¦¦
В комплекте | ¦ | 4-пин клемная колодка (Шаг - 5.08 мм) | ¦¦
- | ¦ | 2-сторонний вращающийся монтажный кронштейн | ¦¦
Опционально | ¦ | WBP100 Настенная крепежная пластина | ¦¦

## XENO8
Тип АС | ¦ | 2-х полосная | ¦¦
Пиковая мощность | ¦ | 480 Вт | ¦¦
Программируемая мощность | ¦ | 240 Вт | ¦¦
Продолжительная мощность | ¦ | 120 Вт | ¦¦
Сопротивление | ¦ | 8 Ω | ¦¦
Чувыствительность (1Вт/1м) | ¦ | 89 дБ | ¦¦
Звуковое давление (Макс. Вт/1м) | ¦ | 110 дБ | ¦¦
Частота | ¦ | - | ¦¦
Отклик (± 3 дБ) | ¦ | 60 Гц - 18 кГц | ¦¦
Диапозон (-10 дБ) | ¦ | 50 Гц - 20 кГц | ¦¦
Кроссовер | ¦ | - | ¦¦
Частота | ¦ | 2.5 кГц | ¦¦
Тип | ¦ | Пассивный встроенный | ¦¦
Угол раскрытия | ¦ | - | ¦¦
Горизонтальный | ¦ | 120° | ¦¦
Вертикальный | ¦ | 120° | ¦¦
Connectors | ¦ | 4-пин клемная колодка (Шаг - 5.08 мм) | ¦¦
Драйверы | ¦ | 1” Купольный твитер | ¦¦
- | ¦ | 8” СЧ / НЧ | ¦¦
Размеры | ¦ | 250 x 380 x 262 мм (Ш x В x Г) | ¦¦
Вес | ¦ | 7.800 кг | ¦¦
Температура эксплуатации | ¦ | -20 °C ~ 60 °C | ¦¦
Конструкция | ¦ | Древесноволокнистая плита средней плотности со структурированным покрытием | ¦¦
Лицевая отделка | ¦ | Стальная решетка | ¦¦
Крепления | ¦ | 2-сторонний вращающийся монтажный кронштейн | ¦¦
Цвет | ¦ | Черный (RAL9004) (XENO8/B) | ¦¦
- | ¦ | Белый (RAL9003) (XENO8/W) | ¦¦
Аксессуары | ¦ | - | ¦¦
В комплекте | ¦ | 4-пин клемная колодка (Шаг - 5.08 мм) | ¦¦
- | ¦ | 2-сторонний вращающийся монтажный кронштейн | ¦¦
Опционально | ¦ | WBP100 Настенная крепежная пластина | ¦¦

## VEXO8
Тип АС | ¦ | 2-х полосная | ¦¦
Пиковая мощность | ¦ | 700 Вт | ¦¦
Программируемая мощность | ¦ | 350 Вт | ¦¦
Продолжительная мощность | ¦ | 175 Вт | ¦¦
Сопротивление | ¦ | 8 Ω | ¦¦
Чувыствительность (1Вт/1м) | ¦ | 92 дБ | ¦¦
Звуковое давление (Макс. Вт/1м) | ¦ | 115 дБ | ¦¦
Частота | ¦ | - | ¦¦
Отклик (± 3 дБ) | ¦ | 65 Гц - 20 кГц | ¦¦
Диапозон (-10 дБ) | ¦ | 55 Гц - 20 кГц | ¦¦
Кроссовер | ¦ | - | ¦¦
Частота | ¦ | 1.25 кГц | ¦¦
Тип | ¦ | Пассивный встроенный | ¦¦
Угол раскрытия | ¦ | - | ¦¦
Горизонтальный | ¦ | 100° | ¦¦
Вертикальный | ¦ | 80° | ¦¦
Connectors | ¦ | 2 x Speaker Коннектор (Linkthrough) | ¦¦
Драйверы | ¦ | - | ¦¦
ВЧ | ¦ | 1” Компрессионный драйвер | ¦¦
СЧ/НЧ | ¦ | 8" | ¦¦
Размеры | ¦ | 250 x 380 x 262 мм (Ш x В x Г) | ¦¦
Вес | ¦ | 9.700 кг | ¦¦
Конструкция | ¦ | Древесноволокнистая плита средней плотности со структурированным покрытием | ¦¦
Лицевая отделка | ¦ | Стальная решетка | ¦¦
Крепления | ¦ | 2-сторонний вращающийся монтажный кронштейн | ¦¦
- | ¦ | Дополнительный адаптер для стойки 35 мм | ¦¦
Цвет | ¦ | Черный (RAL9004) (VEXO8/B) | ¦¦
- | ¦ | Белый (RAL9003) (VEXO8/W) | ¦¦
Температура эксплуатации | ¦ | -20 °C ~ 60 °C | ¦¦
Аксессуары | ¦ | - | ¦¦
В комплекте | ¦ | 2-сторонний вращающийся монтажный кронштейн | ¦¦
Опционально | ¦ | WBP100 Настенная крепежная пластина | ¦¦
- | ¦ | CHB196 адаптер для стойки 35 мм | ¦¦

## VEXO108
Тип АС | ¦ | 2-х полосная | ¦¦
Пиковая мощность | ¦ | 800 Вт | ¦¦
Программируемая мощность | ¦ | 400 Вт | ¦¦
Продолжительная мощность | ¦ | 200 Вт | ¦¦
Сопротивление | ¦ | 8 Ω | ¦¦
Чувыствительность (1Вт/1м) | ¦ | 95 дБ | ¦¦
Звуковое давление (Макс. Вт/1м) | ¦ | 118 дБ | ¦¦
Частота | ¦ | - | ¦¦
Отклик (± 3 дБ) | ¦ | 70 Гц - 20 кГц | ¦¦
Кроссовер | ¦ | - | ¦¦
Тип | ¦ | Пассивный встроенный | ¦¦
Угол раскрытия | ¦ | - | ¦¦
Горизонтальный | ¦ | 90° | ¦¦
Вертикальный | ¦ | 70° | ¦¦
Драйверы | ¦ | - | ¦¦
ВЧ | ¦ | 1.4” Компрессионный драйвер | ¦¦
НЧ | ¦ | 8” | ¦¦
Размеры | ¦ | 244 x 425 x 256 мм (Ш x В x Г) | ¦¦
Вес | ¦ | 9.4 кг | ¦¦
Конструкция | ¦ | 15 мм качественная фанера | ¦¦
Покрытие | ¦ | - | ¦¦
Отделка корпуса | ¦ | Полиуретановое покрытие | ¦¦
Лицевая отделка | ¦ | Стальная решетка с порошковым покрытием и акустической пеной. | ¦¦
Крепления | ¦ | - | ¦¦
Точки крепления | ¦ | 4 x M8 & 4 x M6 (сзади) & 1 x M6 (верх) & 1 x M10 | ¦¦
Крепление на стойку | ¦ | Адаптер для стойки 35 мм на нижней поверхности | ¦¦
Цвет | ¦ | Черный & Белый | ¦¦
Аксессуары | ¦ | - | ¦¦
Опционально | ¦ | 70В/100В трансформатор | ¦¦

## VEXO110
Тип АС | ¦ | 2-х полосная | ¦¦
Пиковая мощность | ¦ | 1200 Вт | ¦¦
Программируемая мощность | ¦ | 600 Вт | ¦¦
Продолжительная мощность | ¦ | 300 Вт | ¦¦
Сопротивление | ¦ | 8 Ω | ¦¦
Чувыствительность (1Вт/1м) | ¦ | 96 дБ | ¦¦
Звуковое давление (Макс. Вт/1м) | ¦ | 121 дБ | ¦¦
Частота | ¦ | - | ¦¦
Отклик (± 3 дБ) | ¦ | 65 Гц - 20 кГц | ¦¦
Кроссовер | ¦ | - | ¦¦
Тип | ¦ | Пассивный встроенный | ¦¦
Угол раскрытия | ¦ | - | ¦¦
Горизонтальный | ¦ | 90° | ¦¦
Вертикальный | ¦ | 70° | ¦¦
Драйверы | ¦ | - | ¦¦
ВЧ | ¦ | Компрессионный драйвер с 1.7" катушкой | ¦¦
НЧ | ¦ | 10" (2" катушка) | ¦¦
Connectors | ¦ | 2 x Спикон (сквозной) | ¦¦
Размеры | ¦ | 329 x 540 x 345 мм (Ш x В x Г) | ¦¦
Вес | ¦ | 16.8 кг | ¦¦
Конструкция | ¦ | 15 мм качественная фанера | ¦¦
Покрытие | ¦ | - | ¦¦
Отделка корпуса | ¦ | Полиуретановое покрытие | ¦¦
Лицевая отделка | ¦ | Стальная решетка с порошковым покрытием и акустической пеной. | ¦¦
Крепления | ¦ | - | ¦¦
Точки крепления | ¦ | 10 x M10 | ¦¦
Крепление на стойку | ¦ | Адаптер для стойки 35 мм на нижней поверхности | ¦¦
Ручки для переноски | ¦ | Сверху | ¦¦
Аксессуары | ¦ | - | ¦¦
Опционально | ¦ | 70В/100В трансформатор | ¦¦
Усиленное настенное крепление | ¦ | Powerdrive type 75 (108 x 50.8 мм) | ¦¦
Цвет | ¦ | Черный & Белый | ¦¦
Аксессуары | ¦ | - | ¦¦
Опционально | ¦ | MBK110V Настенное крепление | ¦¦

## VEXO112
Тип АС | ¦ | 2-х полосная | ¦¦
Пиковая мощность | ¦ | 1600 Вт | ¦¦
Программируемая мощность | ¦ | 800 Вт | ¦¦
Продолжительная мощность | ¦ | 400 Вт | ¦¦
Сопротивление | ¦ | 8 Ω | ¦¦
Чувыствительность (1Вт/1м) | ¦ | 99 дБ | ¦¦
Звуковое давление (Макс. Вт/1м) | ¦ | 125 дБ | ¦¦
Частота | ¦ | - | ¦¦
Отклик (± 3 дБ) | ¦ | 58 Гц - 20 кГц | ¦¦
Кроссовер | ¦ | - | ¦¦
Тип | ¦ | Пассивный встроенный | ¦¦
Угол раскрытия | ¦ | - | ¦¦
Горизонтальный | ¦ | 90° | ¦¦
Вертикальный | ¦ | 70° | ¦¦
Драйверы | ¦ | - | ¦¦
ВЧ | ¦ | Компрессионный драйвер с 1.7" катушкой | ¦¦
НЧ | ¦ | 12" (2.5" Катушка) | ¦¦
Connectors | ¦ | 2 x Спикон (сквозной) | ¦¦
Размеры | ¦ | 369 x 610 x 390 мм (Ш x В x Г) | ¦¦
Вес | ¦ | 22.4 кг | ¦¦
Конструкция | ¦ | 15 мм качественная фанера | ¦¦
Покрытие | ¦ | - | ¦¦
Отделка корпуса | ¦ | Полиуретановое покрытие | ¦¦
Лицевая отделка | ¦ | Стальная решетка с порошковым покрытием и акустической пеной. | ¦¦
Крепления | ¦ | - | ¦¦
Точки крепления | ¦ | 10 x M10 | ¦¦
Крепление на стойку | ¦ | Адаптер для стойки 35 мм на нижней поверхности | ¦¦
Ручки для переноски | ¦ | Сверху | ¦¦
Аксессуары | ¦ | - | ¦¦
Опционально | ¦ | 70В/100В трансформатор | ¦¦
- | ¦ | MBK112V Настенное крепление | ¦¦
Усиленное настенное крепление | ¦ | Powerdrive type 100 (127 x 70 мм) | ¦¦
Цвет | ¦ | Черный & Белый | ¦¦

## VEXO115
Тип АС | ¦ | 2-х полосная | ¦¦
Пиковая мощность | ¦ | 2000 Вт | ¦¦
Программируемая мощность | ¦ | 1000 Вт | ¦¦
Продолжительная мощность | ¦ | 500 Вт | ¦¦
Сопротивление | ¦ | 8 Ω | ¦¦
Чувыствительность (1Вт/1м) | ¦ | 100 дБ | ¦¦
Звуковое давление (Макс. Вт/1м) | ¦ | 127 дБ | ¦¦
Частота | ¦ | - | ¦¦
Отклик (± 3 дБ) | ¦ | 50 Гц - 20 кГц | ¦¦
Кроссовер | ¦ | - | ¦¦
Тип | ¦ | Пассивный встроенный | ¦¦
Угол раскрытия | ¦ | - | ¦¦
Горизонтальный | ¦ | 90° | ¦¦
Вертикальный | ¦ | 70° | ¦¦
Драйверы | ¦ | - | ¦¦
ВЧ | ¦ | Компрессионный драйвер с 1.7" катушкой | ¦¦
НЧ | ¦ | 15" (3" Катушка) | ¦¦
Connectors | ¦ | 2 x Спикон (сквозной) | ¦¦
Размеры | ¦ | 429 x 690 x 450 мм (Ш x В x Г) | ¦¦
Вес | ¦ | 28.1 кг | ¦¦
Конструкция | ¦ | 15 мм качественная фанера | ¦¦
Покрытие | ¦ | - | ¦¦
Отделка корпуса | ¦ | Полиуретановое покрытие | ¦¦
Лицевая отделка | ¦ | Стальная решетка с порошковым покрытием и акустической пеной. | ¦¦
Крепления | ¦ | - | ¦¦
Точки крепления | ¦ | 10 x M10 | ¦¦
Крепление на стойку | ¦ | Адаптер для стойки 35 мм на нижней поверхности | ¦¦
Ручки для переноски | ¦ | Сверху | ¦¦
Аксессуары | ¦ | - | ¦¦
Опционально | ¦ | 70В/100В трансформатор | ¦¦
Усиленное настенное крепление | ¦ | Powerdrive type 100 (127 x 70 мм) | ¦¦
Цвет | ¦ | Черный & Белый | ¦¦
Аксессуары | ¦ | - | ¦¦
Опционально | ¦ | MBK115V Настенное крепление | ¦¦

## FX1
Размеры | ¦ | 714 x 600 x 800 мм (Ш x В x Г) | ¦¦
Вес | ¦ | 63.300 кг | ¦¦
Конструкция | ¦ | 18 мм фанера с устойчивым к царапинам покрытием DuraCoat™ | ¦¦
Крепления | ¦ | - | ¦¦
Ручки для переноски | ¦ | 8 встроенных ручек для переноски | ¦¦
Крепление | ¦ | Встроенная металлическая крепежная рама | ¦¦

## FX3
Размеры | ¦ | 714 x 456 x 580 мм (Ш x В x Г) | ¦¦
Вес | ¦ | 47.500 кг | ¦¦
Конструкция | ¦ | 18 мм фанера с устойчивым к царапинам покрытием DuraCoat™ | ¦¦
Крепления | ¦ | - | ¦¦
Ручки для переноски | ¦ | 8 встроенных ручек для переноски | ¦¦
Крепление | ¦ | Встроенная металлическая крепежная рама | ¦¦

## CELO2
Тип АС | ¦ | Полнодиапазонная | ¦¦
Пиковая мощность | ¦ | 40 Вт | ¦¦
Программируемая мощность | ¦ | 20 Вт | ¦¦
Продолжительная мощность | ¦ | 10 Вт | ¦¦
Сопротивление | ¦ | 8 Ω (CELO2) | ¦¦
- | ¦ | 16 Ω (CELO2D) | ¦¦
Чувыствительность (1Вт/1м) | ¦ | 83 дБ | ¦¦
Звуковое давление (Макс. Вт/1м) | ¦ | 93 дБ | ¦¦
Частота | ¦ | - | ¦¦
Отклик (± 3 дБ) | ¦ | 120 Гц - 20 кГц | ¦¦
Диапозон (-10 дБ) | ¦ | 100 Гц - 20 кГц | ¦¦
Угол раскрытия | ¦ | - | ¦¦
Конический | ¦ | 165° | ¦¦
Connectors | ¦ | Gold-Con™ пружинные клеммы | ¦¦
Драйверы | ¦ | 2” Алюминиевая мембрана | ¦¦
Размеры | ¦ | 118 x 98 мм (Ø x Г) | ¦¦
Вес | ¦ | 0.350 кг | ¦¦
Конструкция | ¦ | ABS | ¦¦
Лицевая отделка | ¦ | Белая решетка с тонкими краями (RAL9003) | ¦¦
Размер монтажного отверстия | ¦ | 100 мм (Ø) | ¦¦
Глубина встраивания | ¦ | 95 мм | ¦¦
Крепления | ¦ | 2 Винтовых быстрофиксирующихся механизма | ¦¦
Температура эксплуатации | ¦ | -20 °C ~ 60 °C | ¦¦
Цвет | ¦ | Черная рамка и белая решетка | ¦¦
Аксессуары | ¦ | - | ¦¦
В комплекте | ¦ | Шаблон монтажного отверстия | ¦¦
Опционально | ¦ | WTR06 - 6Вт 100В Линейный трансформатор | ¦¦
- | ¦ | GLC02/B - Черная решетка (RAL9005) | ¦¦
- | ¦ | GLC02/P - Решетка под покраску | ¦¦
В комплекте | ¦ | GLC02/W - Белая решетка (RAL9003) | ¦¦

## CELO5
Тип АС | ¦ | 2х полосный коаксиальный громкоговоритель | ¦¦
Пиковая мощность | ¦ | 200 Вт | ¦¦
Программируемая мощность | ¦ | 100 Вт | ¦¦
Продолжительная мощность | ¦ | 50 Вт | ¦¦
Сопротивление | ¦ | 8 Ω | ¦¦
Чувыствительность (1Вт/1м) | ¦ | 85 дБ | ¦¦
Звуковое давление (Макс. Вт/1м) | ¦ | 102 дБ | ¦¦
Частота | ¦ | - | ¦¦
Отклик (± 3 дБ) | ¦ | 70 Гц - 20 кГц | ¦¦
Диапозон (-10 дБ) | ¦ | 55 Гц - 20 кГц | ¦¦
Кроссовер | ¦ | - | ¦¦
Тип | ¦ | Пассивный встроенный | ¦¦
Частота | ¦ | 3 кГц | ¦¦
Угол раскрытия | ¦ | - | ¦¦
Конический | ¦ | 155° | ¦¦
Connectors | ¦ | Gold-Con™ пружинные клеммы | ¦¦
Драйверы | ¦ | - | ¦¦
ВЧ | ¦ | 1” Алюминиевая мембрана | ¦¦
НЧ | ¦ | 5” Алюминиевая мембрана | ¦¦
Размеры | ¦ | 180 x 86 мм (Ø x Г) | ¦¦
Вес | ¦ | 1 кг | ¦¦
Конструкция | ¦ | ABS | ¦¦
Лицевая отделка | ¦ | Белая решетка с тонкими краями (RAL9003) | ¦¦
Размер монтажного отверстия | ¦ | 155 мм (Ø) | ¦¦
Глубина встраивания | ¦ | 83 мм | ¦¦
Крепления | ¦ | 4 Винтовых быстрофиксирующихся механизма | ¦¦
Температура эксплуатации | ¦ | -20 °C ~ 60 °C | ¦¦
Цвет | ¦ | Черная рамка и белая решетка | ¦¦
Аксессуары | ¦ | - | ¦¦
В комплекте | ¦ | Шаблон монтажного отверстия | ¦¦
Опционально | ¦ | WTR24 - 24Вт 100В трансформатор | ¦¦
- | ¦ | GLC05/B - Черная решетка (RAL9005) | ¦¦
- | ¦ | GLC05/P - Paintable grill | ¦¦
В комплекте | ¦ | GLC05/W - Белая решетка (RAL9003) | ¦¦

## CELO6
Тип АС | ¦ | 2х полосный коаксиальный громкоговоритель | ¦¦
Пиковая мощность | ¦ | 240 Вт | ¦¦
Программируемая мощность | ¦ | 120 Вт | ¦¦
Продолжительная мощность | ¦ | 60 Вт | ¦¦
Сопротивление | ¦ | 8 Ω | ¦¦
Чувыствительность (1Вт/1м) | ¦ | 88 дБ | ¦¦
Звуковое давление (Макс. Вт/1м) | ¦ | 106 дБ | ¦¦
Частота | ¦ | - | ¦¦
Отклик (± 3 дБ) | ¦ | 55 Гц - 20 кГц | ¦¦
Диапозон (-10 дБ) | ¦ | 44 Гц - 20 кГц | ¦¦
Кроссовер | ¦ | - | ¦¦
Тип | ¦ | Пассивный встроенный | ¦¦
Частота | ¦ | 3 кГц | ¦¦
Угол раскрытия | ¦ | - | ¦¦
Конический | ¦ | 140° | ¦¦
Connectors | ¦ | Gold-Con™ пружинные клеммы | ¦¦
Драйверы | ¦ | - | ¦¦
ВЧ | ¦ | 1” Алюминиевая мембрана | ¦¦
НЧ | ¦ | 6” Алюминиевая мембрана | ¦¦
Размеры | ¦ | 230 x 103 мм (Ø x Г) | ¦¦
Вес | ¦ | 1.650 кг | ¦¦
Конструкция | ¦ | ABS | ¦¦
Лицевая отделка | ¦ | Белая решетка с тонкими краями (RAL9003) | ¦¦
Размер монтажного отверстия | ¦ | 205 мм (Ø) | ¦¦
Глубина встраивания | ¦ | 100 мм | ¦¦
Крепления | ¦ | 4 Винтовых быстрофиксирующихся механизма | ¦¦
Температура эксплуатации | ¦ | -20 °C ~ 60 °C | ¦¦
Цвет | ¦ | Черная рамка и белая решетка | ¦¦
Аксессуары | ¦ | - | ¦¦
В комплекте | ¦ | Шаблон монтажного отверстия | ¦¦
Опционально | ¦ | WTR24 - 24Вт 100В трансформатор | ¦¦
- | ¦ | GLC06/B - Черная решетка (RAL9005) | ¦¦
- | ¦ | GLC06/P - Решетка под покраску | ¦¦
В комплекте | ¦ | GLC06/W - Белая решетка (RAL9003) | ¦¦

## CELO8
Тип АС | ¦ | 2х полосный коаксиальный громкоговоритель | ¦¦
Пиковая мощность | ¦ | 320 Вт | ¦¦
Программируемая мощность | ¦ | 160 Вт | ¦¦
Продолжительная мощность | ¦ | 80 Вт | ¦¦
Сопротивление | ¦ | 8 Ω | ¦¦
Чувыствительность (1Вт/1м) | ¦ | 89 дБ | ¦¦
Звуковое давление (Макс. Вт/1м) | ¦ | 108 dдБ | ¦¦
Частота | ¦ | - | ¦¦
Отклик (± 3 дБ) | ¦ | 46 Гц - 20 кГц | ¦¦
Диапозон (-10 дБ) | ¦ | 32 Гц - 20 кГц | ¦¦
Кроссовер | ¦ | - | ¦¦
Тип | ¦ | Пассивный встроенный | ¦¦
Частота | ¦ | 3 кГц | ¦¦
Угол раскрытия | ¦ | - | ¦¦
Конический | ¦ | 135° | ¦¦
Connectors | ¦ | Gold-Con™ пружинные клеммы | ¦¦
Драйверы | ¦ | - | ¦¦
ВЧ | ¦ | 1” Алюминиевая мембрана | ¦¦
НЧ | ¦ | 8” Алюминиевая мембрана | ¦¦
Размеры | ¦ | 270 x 118 мм (Ø x Г) | ¦¦
Вес | ¦ | 2.250 кг | ¦¦
Конструкция | ¦ | ABS | ¦¦
Лицевая отделка | ¦ | Белая решетка с тонкими краями (RAL9003) | ¦¦
Размер монтажного отверстия | ¦ | 245 мм (Ø) | ¦¦
Глубина встраивания | ¦ | 115 мм | ¦¦
Крепления | ¦ | 4 Винтовых быстрофиксирующихся механизма | ¦¦
Температура эксплуатации | ¦ | -20 °C ~ 60 °C | ¦¦
Цвет | ¦ | Черная рамка и белая решетка | ¦¦
Аксессуары | ¦ | - | ¦¦
Опционально | ¦ | WTR24 - 24Вт 100В трансформатор | ¦¦
- | ¦ | GLC08/B - Черная решетка (RAL9005) | ¦¦
- | ¦ | GLC08/P - Решетка под покраску | ¦¦
В комплекте | ¦ | GLC08/W - Белая решетка (RAL9003) | ¦¦

## CELO8S
Пиковая мощность | ¦ | 2 x 200 Вт | ¦¦
Программируемая мощность | ¦ | 2 x 100 Вт | ¦¦
Продолжительная мощность | ¦ | 2 x 50 Вт | ¦¦
Сопротивление | ¦ | 8 Ω | ¦¦
Чувыствительность (1Вт/1м) | ¦ | 83 дБ | ¦¦
Звуковое давление (Макс. Вт/1м) | ¦ | 103 дБ | ¦¦
Частота | ¦ | - | ¦¦
Отклик (± 3 дБ) | ¦ | 45 Гц - 200 Гц | ¦¦
Диапозон (-10 дБ) | ¦ | 32 Гц - 200 Гц | ¦¦
Кроссовер | ¦ | - | ¦¦
Тип | ¦ | Пассивный встроенный | ¦¦
Частота | ¦ | 200 Гц | ¦¦
Connectors | ¦ | - | ¦¦
Вход | ¦ | 4-pin клеммная колодка (Шаг - 3.81 мм) | ¦¦
Выход | ¦ | 8-pin клеммная колодка (Шаг - 5.08 мм) | ¦¦
Драйверы | ¦ | 8” Алюминиевая мембрана | ¦¦
Размеры | ¦ | 275 x 120 мм (Ø x Г) | ¦¦
Вес | ¦ | 2.75 кг | ¦¦
Конструкция | ¦ | ABS | ¦¦
Лицевая отделка | ¦ | Белая решетка с тонкими краями (RAL9003) | ¦¦
Размер монтажного отверстия | ¦ | 250 мм (Ø) | ¦¦
Глубина встраивания | ¦ | 117 мм | ¦¦
Крепления | ¦ | 4 Винтовых быстрофиксирующихся механизма | ¦¦
Температура эксплуатации | ¦ | -20 °C ~ 60 °C | ¦¦
Цвет | ¦ | Черная рамка и белая решетка | ¦¦
Аксессуары | ¦ | - | ¦¦
В комплекте | ¦ | GLC08/W - Белая решетка (RAL9003) | ¦¦
Опционально | ¦ | GLC08/B - Черная решетка (RAL9005) | ¦¦
- | ¦ | GLC08/P - Решетка под покраску | ¦¦

## MERO2
Тип АС | ¦ | Полнодиапазонная | ¦¦
Пиковая мощность | ¦ | 40 Вт | ¦¦
Программируемая мощность | ¦ | 20 Вт | ¦¦
Продолжительная мощность | ¦ | 10 Вт | ¦¦
Сопротивление | ¦ | 8 Ω (MERO2) | ¦¦
- | ¦ | 16 Ω (MERO2D) | ¦¦
Чувыствительность (1Вт/1м) | ¦ | 83 дБ | ¦¦
Звуковое давление (Макс. Вт/1м) | ¦ | 93 дБ | ¦¦
Частота | ¦ | - | ¦¦
Отклик (± 3 дБ) | ¦ | 120 Гц - 20 кГц | ¦¦
Диапозон (-10 дБ) | ¦ | 100 Гц - 20 кГц | ¦¦
Угол раскрытия | ¦ | - | ¦¦
Горизонтальный | ¦ | 165° | ¦¦
Вертикальный | ¦ | 165° | ¦¦
Connectors | ¦ | Gold-Con™ пружинные клеммы | ¦¦
Драйверы | ¦ | 2” Алюминиевая мембрана (coaxial) | ¦¦
Размеры | ¦ | 146 x 98 x 70 мм (Ш x В x Г) | ¦¦
Вес | ¦ | 0.355 кг | ¦¦
Конструкция | ¦ | ABS | ¦¦
Лицевая отделка | ¦ | Белая решетка с тонкими краями (RAL9003) | ¦¦
Размер монтажного отверстия | ¦ | 128 x 80 мм | ¦¦
Глубина встраивания | ¦ | 70 мм | ¦¦
Крепления | ¦ | 2 Винтовых быстрофиксирующихся механизма | ¦¦
Температура эксплуатации | ¦ | -20 °C ~ 60 °C | ¦¦
Цвет | ¦ | Черная рамка и белая решетка | ¦¦
Аксессуары | ¦ | - | ¦¦
В комплекте | ¦ | Шаблон монтажного отверстия | ¦¦
Опционально | ¦ | WTR06 - 6Вт 100В Линейный трансформатор | ¦¦
- | ¦ | GLM02/B - Черная решетка (RAL9005) | ¦¦
- | ¦ | GLM02/P - Решетка под покраску | ¦¦
- | ¦ | WMM20 - Встраиваемая коробка для MERO2 | ¦¦
В комплекте | ¦ | GLM02/W - Белая решетка (RAL9003) | ¦¦

## MERO5
Тип АС | ¦ | 2-х полосная | ¦¦
Пиковая мощность | ¦ | 200 Вт | ¦¦
Программируемая мощность | ¦ | 100 Вт | ¦¦
Продолжительная мощность | ¦ | 50 Вт | ¦¦
Сопротивление | ¦ | 8 Ω | ¦¦
Чувыствительность (1Вт/1м) | ¦ | 85 дБ | ¦¦
Звуковое давление (Макс. Вт/1м) | ¦ | 102 дБ | ¦¦
Частота | ¦ | - | ¦¦
Отклик (± 3 дБ) | ¦ | 70 Гц - 20 кГц | ¦¦
Диапозон (-10 дБ) | ¦ | 55 Гц - 20 кГц | ¦¦
Кроссовер | ¦ | - | ¦¦
Частота | ¦ | 3 кГц | ¦¦
Тип | ¦ | Пассивный встроенный | ¦¦
Угол раскрытия | ¦ | - | ¦¦
Горизонтальный | ¦ | 160° | ¦¦
Вертикальный | ¦ | 140° | ¦¦
Connectors | ¦ | Gold-Con™ пружинные клеммы | ¦¦
Драйверы | ¦ | - | ¦¦
ВЧ | ¦ | 1” Алюминиевая мембрана | ¦¦
- | ¦ | Угол поворота | ¦¦
НЧ | ¦ | 5” Алюминиевая мембрана (Коаксиальная) | ¦¦
Размеры | ¦ | 161.5 x 236.5 x 74.1 мм (Ш x В x Г) | ¦¦
Вес | ¦ | 1 кг | ¦¦
Конструкция | ¦ | ABS | ¦¦
Лицевая отделка | ¦ | Белая решетка с тонкими краями (RAL9003) | ¦¦
Размер монтажного отверстия | ¦ | 139 x 214 мм | ¦¦
Глубина встраивания | ¦ | 71 мм | ¦¦
Крепления | ¦ | 4 Винтовых быстрофиксирующихся механизма | ¦¦
Температура эксплуатации | ¦ | -20 °C ~ 60 °C | ¦¦
Цвет | ¦ | Черная рамка и белая решетка | ¦¦
Аксессуары | ¦ | - | ¦¦
В комплекте | ¦ | Шаблон монтажного отверстия | ¦¦
Опционально | ¦ | WTR24 - 24Вт 100В трансформатор | ¦¦
- | ¦ | GLM05/B - Черная решетка (RAL9005) | ¦¦
- | ¦ | GLM05/P - Решетка под покраску | ¦¦
В комплекте | ¦ | GLM05/W - Белая решетка (RAL9003) | ¦¦

## MERO6
Тип АС | ¦ | 2-х полосная | ¦¦
Пиковая мощность | ¦ | 240 Вт | ¦¦
Программируемая мощность | ¦ | 120 Вт | ¦¦
Продолжительная мощность | ¦ | 60 Вт | ¦¦
Сопротивление | ¦ | 8 Ω | ¦¦
Чувыствительность (1Вт/1м) | ¦ | 88 дБ | ¦¦
Звуковое давление (Макс. Вт/1м) | ¦ | 106 дБ | ¦¦
Частота | ¦ | - | ¦¦
Отклик (± 3 дБ) | ¦ | 55 Гц - 20 кГц | ¦¦
Диапозон (-10 дБ) | ¦ | 44 Гц - 20 кГц | ¦¦
Кроссовер | ¦ | - | ¦¦
Частота | ¦ | 3 кГц | ¦¦
Тип | ¦ | Пассивный встроенный | ¦¦
Угол раскрытия | ¦ | - | ¦¦
Горизонтальный | ¦ | 160° | ¦¦
Вертикальный | ¦ | 140° | ¦¦
Connectors | ¦ | Gold-Con™ пружинные клеммы | ¦¦
Драйверы | ¦ | - | ¦¦
ВЧ | ¦ | 1” Алюминиевая мембрана | ¦¦
- | ¦ | Угол поворота | ¦¦
НЧ | ¦ | 6” Алюминиевая мембрана (Коаксиальная) | ¦¦
Размеры | ¦ | 196.5 x 276.5 x 82 мм (Ш x В x Г) | ¦¦
Вес | ¦ | 1.660 кг | ¦¦
Конструкция | ¦ | ABS | ¦¦
Лицевая отделка | ¦ | Белая решетка с тонкими краями (RAL9003) | ¦¦
Размер монтажного отверстия | ¦ | 174 x 254 мм | ¦¦
Глубина встраивания | ¦ | 78.5 мм | ¦¦
Крепления | ¦ | 4 Винтовых быстрофиксирующихся механизма | ¦¦
Температура эксплуатации | ¦ | -20 °C ~ 60 °C | ¦¦
Цвет | ¦ | Черная рамка и белая решетка | ¦¦
Аксессуары | ¦ | - | ¦¦
В комплекте | ¦ | Шаблон монтажного отверстия | ¦¦
Опционально | ¦ | WTR24 - 24Вт 100В трансформатор | ¦¦
- | ¦ | GLM06/B - Черная решетка (RAL9005) | ¦¦
- | ¦ | GLM06/P - Решетка под покраску | ¦¦
В комплекте | ¦ | GLM06/W - Белая решетка (RAL9003) | ¦¦

## CALI424
Пиковая мощность | ¦ | 120 Вт | ¦¦
Программируемая мощность | ¦ | 60 Вт | ¦¦
Продолжительная мощность | ¦ | 30 Вт | ¦¦
Звуковое давление (Макс. Вт/1м) | ¦ | - | ¦¦
@ 100 В | ¦ | (CALI424) 101 дБ | ¦¦
- | ¦ | (CALI424I) 101 дБ | ¦¦
@ 8 Ω | ¦ | (CALI424I) 102 дБ | ¦¦
Чувыствительность (1Вт/1м) | ¦ | (CALI424) 84 дБ | ¦¦
- | ¦ | (CALI424I) 87 дБ | ¦¦
Угол раскрытия | ¦ | - | ¦¦
Конический | ¦ | 155° | ¦¦
Частота | ¦ | - | ¦¦
Отклик (± 3 дБ) | ¦ | (CALI424) 105 Гц - 20 кГц | ¦¦
- | ¦ | (CALI424I) 93 Гц - 20 кГц | ¦¦
Диапозон (-10 дБ) | ¦ | 70 Гц - 20 кГц | ¦¦
Тип АС | ¦ | 2х полосный коаксиальный громкоговоритель | ¦¦
Подключение | ¦ | Керамическая винтовая клемма со сквозным соединением (CALI424) | ¦¦
- | ¦ | Съемный разъем клеммной колодки со сквозным соединением (CALI424I) | ¦¦
Режимы трансформатора | ¦ | - | ¦¦
1 | ¦ | 208 Ω - 100 В / Не используется - 70 В / 24 Вт | ¦¦
2 | ¦ | 417 Ω - 100 В / 24 Вт - 70 В / 12 Вт | ¦¦
3 | ¦ | 833 Ω - 100 В / 12 Вт - 70 В / 6 Вт | ¦¦
4 | ¦ | 1667 Ω - 100 В / 6 Вт - 70 В / 3 Вт | ¦¦
Размер монтажного отверстия | ¦ | 170 мм (Ø) | ¦¦
Размеры | ¦ | (CALI424) 192 x 110 мм (Ø x Г) | ¦¦
- | ¦ | (CALI424I) 192 x 114 мм (Ø x Г) | ¦¦
Глубина встраивания | ¦ | (CALI424) 110 мм | ¦¦
- | ¦ | (CALI424I) 122 мм | ¦¦
Температура эксплуатации | ¦ | -20 °C ~ 60 °C | ¦¦
Вес | ¦ | 2.26 кг | ¦¦
Конструкция | ¦ | ABS и сталь с порошковым покрытием | ¦¦
Mounting | ¦ | Система крепления SafeLatch™ | ¦¦

## CALI660
Пиковая мощность | ¦ | 240 Вт | ¦¦
Программируемая мощность | ¦ | 120 Вт | ¦¦
Продолжительная мощность | ¦ | 60 Вт | ¦¦
Звуковое давление (Макс. Вт/1м) | ¦ | - | ¦¦
@ 100 В | ¦ | (CALI660) 106 дБ | ¦¦
- | ¦ | (CALI660I) 108 дБ | ¦¦
@ 8 Ω | ¦ | (CALI660I) 108 дБ | ¦¦
Чувыствительность (1Вт/1м) | ¦ | (CALI660) 87 дБ | ¦¦
- | ¦ | (CALI660I) 90 дБ | ¦¦
Угол раскрытия | ¦ | - | ¦¦
Конический | ¦ | 145° | ¦¦
Частота | ¦ | - | ¦¦
Отклик (± 3 дБ) | ¦ | 90 Гц - 20 кГц | ¦¦
Диапозон (-10 дБ) | ¦ | 70 Гц - 20 кГц | ¦¦
Тип АС | ¦ | 2х полосный коаксиальный громкоговоритель | ¦¦
Подключение | ¦ | Керамическая винтовая клемма со сквозным соединением (CALI660) | ¦¦
- | ¦ | Съемный разъем клеммной колодки со сквозным соединением (CALI660I) | ¦¦
Режимы трансформатора | ¦ | - | ¦¦
1 | ¦ | 83 Ω - 100 В / Не используется - 70 В / 60 Вт | ¦¦
2 | ¦ | 167 Ω - 100 В / 60 Вт - 70 В / 30 Вт | ¦¦
3 | ¦ | 333 Ω - 100 В / 30 Вт - 70 В / 15 Вт | ¦¦
4 | ¦ | 667 Ω - 100 В / 15 Вт - 70 В / 7.5 Вт | ¦¦
Размер монтажного отверстия | ¦ | 220 мм (Ø) | ¦¦
Размеры | ¦ | (CALI660) 242 x 120 мм (Ø x Г) | ¦¦
- | ¦ | (CALI660I) 242 x 124 мм (Ø x Г) | ¦¦
Глубина встраивания | ¦ | (CALI660) 120 мм | ¦¦
- | ¦ | (CALI660I) 132 мм | ¦¦
Температура эксплуатации | ¦ | -20 °C ~ 60 °C | ¦¦
Конструкция | ¦ | ABS и сталь с порошковым покрытием | ¦¦
Mounting | ¦ | Система крепления SafeLatch™ | ¦¦
Вес | ¦ | 3.42 кг | ¦¦

## CIRA5
Пиковая мощность | ¦ | 120 Вт | ¦¦
Программируемая мощность | ¦ | 60 Вт | ¦¦
Продолжительная мощность | ¦ | 30 Вт | ¦¦
Звуковое давление (Макс. Вт/1м) | ¦ | - | ¦¦
@ 100 В | ¦ | 102 дБ | ¦¦
Чувыствительность (1Вт/1м) | ¦ | 87 дБ | ¦¦
Частота | ¦ | - | ¦¦
Отклик (± 3 дБ) | ¦ | 60 Гц - 20 кГц | ¦¦
Тип АС | ¦ | 2х полосный коаксиальный громкоговоритель | ¦¦
Сопротивление | ¦ | 16 Ω (CIRA530D) | ¦¦
- | ¦ | 8 Ω (CIRA506 & CIRA524) | ¦¦
Частота | ¦ | - | ¦¦
Диапозон (-10 дБ) | ¦ | 45 Гц - 20 кГц | ¦¦
Угол раскрытия | ¦ | - | ¦¦
Конический | ¦ | 145° | ¦¦
Connectors | ¦ | Multi-tap Fast-con™ | ¦¦
Драйверы | ¦ | - | ¦¦
ВЧ | ¦ | 1” | ¦¦
НЧ | ¦ | 5 ¼" | ¦¦
Режимы трансформатора | ¦ | - | ¦¦
1 | ¦ | 6 Вт - 1667 Ω (CIRA506) | ¦¦
- | ¦ | 24 Вт - 417 Ω (CIRA524) | ¦¦
2 | ¦ | 3 Вт - 3333 Ω (CIRA506) | ¦¦
- | ¦ | 12 Вт - 833 Ω (CIRA524) | ¦¦
3 | ¦ | 1.5 Вт - 6667 Ω (CIRA506) | ¦¦
- | ¦ | 6 Вт - 1667 Ω (CIRA524) | ¦¦
Размер монтажного отверстия | ¦ | 170 мм (Ø) | ¦¦
Размеры | ¦ | 193 x 83 мм (Ø x Г) | ¦¦
Вес | ¦ | 1.10 кг (CIRA506) | ¦¦
- | ¦ | 1.15 кг (CIRA524) | ¦¦
- | ¦ | 1.05 кг (CIRA530D) | ¦¦
Температура эксплуатации | ¦ | -20 °C ~ 60 °C | ¦¦
Конструкция | ¦ | ABS | ¦¦
Лицевая отделка | ¦ | TwistFix™ стальная решетка с мелкой перфорацией без рамок | ¦¦
Mounting | ¦ | QuickFit™ система крепления | ¦¦
Цвет | ¦ | Белый (RAL9003) (CIRA506/W, CIRA524/W & CIRA530D/W) | ¦¦
Глубина встраивания | ¦ | 83 мм (CIRA524) | ¦¦
- | ¦ | 75 мм (CIRA506 & CIRA530D) | ¦¦
Размеры | ¦ | 193 мм (Ø) | ¦¦

## CIRA7
Пиковая мощность | ¦ | 120 Вт | ¦¦
Программируемая мощность | ¦ | 60 Вт | ¦¦
Продолжительная мощность | ¦ | 30 Вт | ¦¦
Звуковое давление (Макс. Вт/1м) | ¦ | - | ¦¦
@ 100 В | ¦ | 103 дБ | ¦¦
Чувыствительность (1Вт/1м) | ¦ | 88 дБ | ¦¦
Частота | ¦ | - | ¦¦
Отклик (± 3 дБ) | ¦ | 55 Гц - 20 кГц | ¦¦
Тип АС | ¦ | 2х полосный коаксиальный громкоговоритель | ¦¦
Сопротивление | ¦ | 8 Ω (CIRA724) | ¦¦
- | ¦ | 16 Ω (CIRA730D) | ¦¦
Частота | ¦ | - | ¦¦
Диапозон (-10 дБ) | ¦ | 45 Гц - 20 кГц | ¦¦
Угол раскрытия | ¦ | - | ¦¦
Конический | ¦ | 150° | ¦¦
Connectors | ¦ | Multi-tap Fast-con™ | ¦¦
Драйверы | ¦ | - | ¦¦
ВЧ | ¦ | 1” | ¦¦
НЧ | ¦ | 6.5¼” | ¦¦
Режимы трансформатора | ¦ | - | ¦¦
1 | ¦ | 24 Вт - 417 Ω (CIRA724) | ¦¦
2 | ¦ | 12 Вт - 833 Ω (CIRA724) | ¦¦
3 | ¦ | 6 Вт - 1667 Ω (CIRA724) | ¦¦
Размер монтажного отверстия | ¦ | 200 мм (Ø) | ¦¦
Вес | ¦ | 1.45 кг (CIRA724) | ¦¦
- | ¦ | 1.35 кг (CIRA730D) | ¦¦
Температура эксплуатации | ¦ | -20 °C ~ 60 °C | ¦¦
Конструкция | ¦ | ABS | ¦¦
Лицевая отделка | ¦ | TwistFix™ стальная решетка с мелкой перфорацией без рамок | ¦¦
Глубина встраивания | ¦ | 78 мм (CIRA724) | ¦¦
- | ¦ | 75 мм (CIRA730D) | ¦¦
Mounting | ¦ | QuickFit™ система крепления | ¦¦
- | ¦ | Точка крепления страховочного троса | ¦¦
Цвет | ¦ | Белый (RAL9003) (CIRA724/W& CIRA730D/W) | ¦¦
Размеры | ¦ | 224 мм (Ø) | ¦¦

## CIRA8
Пиковая мощность | ¦ | 160 Вт | ¦¦
Программируемая мощность | ¦ | 80 Вт | ¦¦
Продолжительная мощность | ¦ | 40 Вт | ¦¦
Звуковое давление (Макс. Вт/1м) | ¦ | - | ¦¦
@ 100 В | ¦ | 105 дБ | ¦¦
Чувыствительность (1Вт/1м) | ¦ | 89 дБ | ¦¦
Частота | ¦ | - | ¦¦
Отклик (± 3 дБ) | ¦ | 40 Гц - 20 кГц | ¦¦
Тип АС | ¦ | 2х полосный коаксиальный громкоговоритель | ¦¦
Сопротивление | ¦ | 8 Ω (CIRA824) | ¦¦
- | ¦ | 16 Ω (CIRA840D) | ¦¦
Частота | ¦ | - | ¦¦
Диапозон (-10 дБ) | ¦ | 33 Гц - 20 кГц | ¦¦
Угол раскрытия | ¦ | - | ¦¦
Конический | ¦ | 140° | ¦¦
Connectors | ¦ | Multi-tap Fast-con™ | ¦¦
Драйверы | ¦ | - | ¦¦
ВЧ | ¦ | 1” | ¦¦
НЧ | ¦ | 8” | ¦¦
Режимы трансформатора | ¦ | - | ¦¦
1 | ¦ | 24 Вт - 417 Ω (CIRA824) | ¦¦
2 | ¦ | 12 Вт - 833 Ω (CIRA824) | ¦¦
3 | ¦ | 6 Вт - 1667 Ω (CIRA824) | ¦¦
Размер монтажного отверстия | ¦ | 243 мм (Ø) | ¦¦
Размеры | ¦ | 270 x 82 мм (Ø x Г) | ¦¦
Вес | ¦ | 1.65 кг (CIRA840D) | ¦¦
- | ¦ | 1.75 кг (CIRA824) | ¦¦
Температура эксплуатации | ¦ | -20 °C ~ 60 °C | ¦¦
Конструкция | ¦ | ABS | ¦¦
Лицевая отделка | ¦ | Twist-Fix™ стальная решетка с мелкой перфорацией без рамок | ¦¦
Глубина встраивания | ¦ | 82 мм | ¦¦
Mounting | ¦ | QuickFit™ система крепления | ¦¦
Цвет | ¦ | Белый (RAL9003) (CIRA824/W & CIRA840D/W) | ¦¦

## CENA3
Пиковая мощность | ¦ | 40 Вт | ¦¦
Программируемая мощность | ¦ | 20 Вт | ¦¦
Продолжительная мощность | ¦ | 10 Вт | ¦¦
Звуковое давление (Макс. Вт/1м) | ¦ | - | ¦¦
@ 100 В | ¦ | 97 dB | ¦¦
Чувыствительность (1Вт/1м) | ¦ | 87 дБ | ¦¦
Тип АС | ¦ | Широкополосный | ¦¦
Подключение | ¦ | Колодка SnapConnect™ | ¦¦
Сопротивление | ¦ | 8 Ω | ¦¦
Частота | ¦ | - | ¦¦
Отклик (± 3 дБ) | ¦ | 120 Гц - 20 кГц | ¦¦
Диапозон (-10 дБ) | ¦ | 95 Гц - 20 кГц | ¦¦
Режимы трансформатора | ¦ | - | ¦¦
1 | ¦ | 6 Вт / 1667 Ω | ¦¦
2 | ¦ | 3 Вт / 3333 Ω | ¦¦
Драйверы | ¦ | 2,5” Полнодиапозонный | ¦¦
Угол раскрытия | ¦ | - | ¦¦
Конический | ¦ | 160° | ¦¦
Конструкция | ¦ | ABS | ¦¦
Лицевая отделка | ¦ | Стальная решетка с мелкой перфорацией без рамок | ¦¦
Mounting | ¦ | SpringFit™ система крепления | ¦¦
Цвет | ¦ | Белый (RAL9003) (CENA306/W) | ¦¦
- | ¦ | Черный (RAL9005) (CENA306/B) | ¦¦
Размер монтажного отверстия | ¦ | 80 мм (Ø) | ¦¦
Размеры | ¦ | 95 x 72 мм (Ø x Г) | ¦¦
Вес | ¦ | 0.36 кг | ¦¦
Температура эксплуатации | ¦ | -15 °C ~ 55 °C | ¦¦

## CENA5
Пиковая мощность | ¦ | 40 Вт | ¦¦
Программируемая мощность | ¦ | 20 Вт | ¦¦
Продолжительная мощность | ¦ | 10 Вт | ¦¦
Звуковое давление (Макс. Вт/1м) | ¦ | - | ¦¦
@ 100 В | ¦ | 103 дБ | ¦¦
Чувыствительность (1Вт/1м) | ¦ | 93 дБ | ¦¦
Тип АС | ¦ | Широкополосный | ¦¦
Подключение | ¦ | Колодка SnapConnect™ | ¦¦
Сопротивление | ¦ | 8 Ω (CENA506) | ¦¦
- | ¦ | 16 Ω (CENA510D) | ¦¦
Частота | ¦ | - | ¦¦
Отклик (± 3 дБ) | ¦ | 100 Гц - 15 кГц | ¦¦
Диапозон (-10 дБ) | ¦ | 80 Гц - 18 кГц | ¦¦
Режимы трансформатора | ¦ | - | ¦¦
1 | ¦ | 6 Вт / 1667 Ω | ¦¦
2 | ¦ | 3 Вт / 3333 Ω | ¦¦
Угол раскрытия | ¦ | - | ¦¦
Конический | ¦ | 155° | ¦¦
Подключение | ¦ | Клемная колодка | ¦¦
Драйверы | ¦ | 5” Полнодиапозонный | ¦¦
Размер монтажного отверстия | ¦ | 150 мм (Ø) | ¦¦
Размеры | ¦ | 180 x 60 мм (Ø x Г) | ¦¦
Конструкция | ¦ | ABS | ¦¦
Лицевая отделка | ¦ | Стальная решетка с мелкой перфорацией без рамок | ¦¦
Глубина встраивания | ¦ | 57 мм | ¦¦
Mounting | ¦ | SpringFit™ система крепления | ¦¦
Цвет | ¦ | Белый (RAL9003) (CENA506/W) | ¦¦
- | ¦ | Черный (RAL9005) (CENA506/B) | ¦¦
Температура эксплуатации | ¦ | -15 °C ~ 55 °C | ¦¦
Вес | ¦ | 0.66 кг | ¦¦

## CENA7
Пиковая мощность | ¦ | 40 Вт | ¦¦
Программируемая мощность | ¦ | 20 Вт | ¦¦
Продолжительная мощность | ¦ | 10 Вт | ¦¦
Чувыствительность (1Вт/1м) | ¦ | 96 дБ | ¦¦
Тип АС | ¦ | Широкополосный | ¦¦
Сопротивление | ¦ | 8 Ω (CENA706) | ¦¦
Подключение | ¦ | Колодка SnapConnect™ | ¦¦
- | ¦ | Клемная колодка | ¦¦
Сопротивление | ¦ | 16 Ω (CENA710D) | ¦¦
Драйверы | ¦ | 6.5” Полнодиапозонный | ¦¦
Звуковое давление (Макс. Вт/1м) | ¦ | - | ¦¦
@ 100 В | ¦ | 106 дБ | ¦¦
Частота | ¦ | - | ¦¦
Отклик (± 3 дБ) | ¦ | 100 Гц - 15 кГц | ¦¦
Диапозон (-10 дБ) | ¦ | 70 Hz - 18 kHz | ¦¦
Режимы трансформатора | ¦ | - | ¦¦
1 | ¦ | 6 Вт / 1667 Ω | ¦¦
2 | ¦ | 3 Вт / 3333 Ω | ¦¦
Угол раскрытия | ¦ | - | ¦¦
Конический | ¦ | 140° | ¦¦
Размер монтажного отверстия | ¦ | 167 мм (Ø) | ¦¦
Размеры | ¦ | 193 x 70 мм (Ø x Г) | ¦¦
Конструкция | ¦ | ABS | ¦¦
Лицевая отделка | ¦ | Стальная решетка с мелкой перфорацией без рамок | ¦¦
Глубина встраивания | ¦ | 67 мм | ¦¦
Mounting | ¦ | SpringFit™ система крепления | ¦¦
Цвет | ¦ | Белый (RAL9003) (CENA706/W) | ¦¦
- | ¦ | Черный (RAL9005) (CENA706/B) | ¦¦
Вес | ¦ | 0.71 кг | ¦¦
Температура эксплуатации | ¦ | -15 °C ~ 55 °C | ¦¦

## CENA8
Пиковая мощность | ¦ | 80 Вт | ¦¦
Программируемая мощность | ¦ | 40 Вт | ¦¦
Продолжительная мощность | ¦ | 20 Вт | ¦¦
Чувыствительность (1Вт/1м) | ¦ | 99 дБ | ¦¦
Тип АС | ¦ | Широкополосный | ¦¦
Сопротивление | ¦ | 8 Ω (CENA812) | ¦¦
- | ¦ | 16 Ω (CENA820D) | ¦¦
Подключение | ¦ | Клемная колодка | ¦¦
- | ¦ | Колодка SnapConnect™ | ¦¦
Драйверы | ¦ | Dual cone | ¦¦
- | ¦ | 8” | ¦¦
Звуковое давление (Макс. Вт/1м) | ¦ | - | ¦¦
@ 100 В | ¦ | 112 дБ | ¦¦
Частота | ¦ | - | ¦¦
Отклик (± 3 дБ) | ¦ | 100 Гц - 15 кГц | ¦¦
Диапозон (-10 дБ) | ¦ | 60 Гц - 18 кГц | ¦¦
Режимы трансформатора | ¦ | - | ¦¦
1 | ¦ | 12 Вт / 833 Ω | ¦¦
2 | ¦ | 6 Вт / 1667 Ω | ¦¦
Угол раскрытия | ¦ | - | ¦¦
Конический | ¦ | 130° | ¦¦
Размер монтажного отверстия | ¦ | 207 мм (Ø) | ¦¦
Размеры | ¦ | 232 x 81 мм (Ø x Г) | ¦¦
Конструкция | ¦ | ABS | ¦¦
Лицевая отделка | ¦ | Стальная решетка с мелкой перфорацией без рамок | ¦¦
Глубина встраивания | ¦ | 77 мм | ¦¦
Mounting | ¦ | SpringFit™ система крепления | ¦¦
Цвет | ¦ | Белый (RAL9003) (CENA812/W) | ¦¦
- | ¦ | Черный (RAL9005) (CENA812/B) | ¦¦
Температура эксплуатации | ¦ | -15 °C ~ 55 °C | ¦¦
Вес | ¦ | 1.06 кг | ¦¦

## BASO10
Тип АС | ¦ | 10” Фазоинверторный кабинет | ¦¦
Пиковая мощность | ¦ | 900 Вт | ¦¦
Программируемая мощность | ¦ | 450 Вт | ¦¦
Продолжительная мощность | ¦ | 225 Вт | ¦¦
Сопротивление | ¦ | 8 Ω | ¦¦
Чувыствительность (1Вт/1м) | ¦ | 96 дБ | ¦¦
Звуковое давление (Макс. Вт/1м) | ¦ | 120 дБ | ¦¦
Частота | ¦ | - | ¦¦
Отклик (± 3 дБ) | ¦ | 54 Hz - 1.2 kHz | ¦¦
Диапозон (-10 дБ) | ¦ | 38 Гц - 2 кГц | ¦¦
Частота настройки фазоинвертора | ¦ | 50 Гц | ¦¦
Connectors | ¦ | 2 x Совместимый с Speakon разъем в утопленной соединительной тарелке (Сквозной) | ¦¦
Драйверы | ¦ | 10” Ферритовый с малыми потерями и 1.5” 4-слойная катушка | ¦¦
Размеры | ¦ | 320 x 380 x 380 мм (Ш x В x Г) | ¦¦
Вес | ¦ | 10 кг | ¦¦
Температура эксплуатации | ¦ | -20 °C ~ 60 °C | ¦¦
Конструкция | ¦ | 15 мм фанера со структурированным покрытием | ¦¦
Лицевая отделка | ¦ | Стальная решетка (18 ячейка) | ¦¦
Крепления | ¦ | - | ¦¦
Точки крепления | ¦ | 3 x M6 монтажные отверстия крепления с обеих сторон | ¦¦
Цвет | ¦ | Черный (RAL9004) (BASO10/B) | ¦¦
- | ¦ | Белый (RAL9003) (BASO10/W) | ¦¦

## BASO12
Тип АС | ¦ | 12” Фазоинверторный кабинет | ¦¦
Пиковая мощность | ¦ | 2000 Вт | ¦¦
Программируемая мощность | ¦ | 1000 Вт | ¦¦
Продолжительная мощность | ¦ | 500 Вт | ¦¦
Сопротивление | ¦ | 8 Ω | ¦¦
Звуковое давление (Макс. Вт/1м) | ¦ | 125 дБ | ¦¦
Чувыствительность (1Вт/1м) | ¦ | 98 дБ | ¦¦
Частота | ¦ | - | ¦¦
Отклик (± 3 дБ) | ¦ | 40 Гц - 300 Гц | ¦¦
Диапозон (-10 дБ) | ¦ | 35 Гц - 600 Гц | ¦¦
Частота настройки фазоинвертора | ¦ | 45 Гц | ¦¦
Connectors | ¦ | 2 x Совместимый с Speakon разъем в утопленной соединительной тарелке (Сквозной) | ¦¦
Драйверы | ¦ | 12” Ферритовый с малыми потерями и 1.5” 4-слойная катушка | ¦¦
Размеры | ¦ | 380 x 449 x 460 мм (Ш x В x Г) | ¦¦
Вес | ¦ | 22 кг | ¦¦
Температура эксплуатации | ¦ | -20 °C ~ 60 °C | ¦¦
Конструкция | ¦ | 18 мм фанера со структурированным покрытием | ¦¦
Лицевая отделка | ¦ | Стальная решетка (18 ячейка) | ¦¦
Крепления | ¦ | - | ¦¦
Точки крепления | ¦ | 3 x M6 монтажные отверстия крепления с обеих сторон | ¦¦
Цвет | ¦ | Черный (RAL9004) (BASO12/B) | ¦¦
- | ¦ | Белый (RAL9003) (BASO12/W) | ¦¦

## BASO15
Тип АС | ¦ | 15” Фазоинверторный кабинет | ¦¦
Пиковая мощность | ¦ | 2800 W | ¦¦
Программируемая мощность | ¦ | 1400 W | ¦¦
Продолжительная мощность | ¦ | 700 Вт | ¦¦
Сопротивление | ¦ | 8 Ω | ¦¦
Чувыствительность (1Вт/1м) | ¦ | 99 дБ | ¦¦
Звуковое давление (Макс. Вт/1м) | ¦ | 127 дБ | ¦¦
Частота | ¦ | - | ¦¦
Отклик (± 3 дБ) | ¦ | 38 Гц - 300 Гц | ¦¦
Диапозон (-10 дБ) | ¦ | 34 Гц - 1 кГц | ¦¦
Частота настройки фазоинвертора | ¦ | 41 Гц | ¦¦
Connectors | ¦ | 2 x Совместимый с Speakon разъем в утопленной соединительной тарелке (Сквозной) | ¦¦
Драйверы | ¦ | 15” Ферритовый с малыми потерями и 1.5” 4-слойная катушка | ¦¦
Размеры | ¦ | 450 x 534 x 525 мм (Ш x В x Г) | ¦¦
Вес | ¦ | 31 кг | ¦¦
Температура эксплуатации | ¦ | -20 °C ~ 60 °C | ¦¦
Конструкция | ¦ | 18 мм фанера со структурированным покрытием | ¦¦
Лицевая отделка | ¦ | Стальная решетка (18 ячейка) | ¦¦
Крепления | ¦ | - | ¦¦
Точки крепления | ¦ | 3 x M6 монтажные отверстия крепления с обеих сторон | ¦¦
Крепление на стойку | ¦ | Дополнительный адаптер для стойки 35 мм | ¦¦
Ручки для переноски | ¦ | Встроенная ручка для переноски с обеих сторон | ¦¦
Цвет | ¦ | Черный (RAL9004) (BASO15/B) | ¦¦
- | ¦ | Белый (RAL9003) (BASO15/W) | ¦¦
Аксессуары | ¦ | - | ¦¦
Опционально | ¦ | CHB196 адаптер для стойки 35 мм | ¦¦

## BASO18
Тип АС | ¦ | 18” Фазоинверторный кабинет | ¦¦
Пиковая мощность | ¦ | 3600 Вт | ¦¦
Программируемая мощность | ¦ | 1800 Вт | ¦¦
Продолжительная мощность | ¦ | 900 Вт | ¦¦
Сопротивление | ¦ | 8 Ω | ¦¦
Чувыствительность (1Вт/1м) | ¦ | 96 дБ | ¦¦
Звуковое давление (Макс. Вт/1м) | ¦ | 125 дБ | ¦¦
Частота | ¦ | - | ¦¦
Отклик (± 3 дБ) | ¦ | 32 Гц - 300 Гц | ¦¦
Диапозон (-10 дБ) | ¦ | 30 Гц - 1 кГц | ¦¦
Частота настройки фазоинвертора | ¦ | 38 Гц | ¦¦
Подключение | ¦ | 2 x сверхмощный SpeakON NLT4MPBAG (сквозной) | ¦¦
Драйверы | ¦ | 18” карбоновый диффузор с двойной подвеской (с низкими потерями) и 4” катушка с высоким ходом | ¦¦
Размеры | ¦ | 520 x 619 x 615 мм (Ш x В x Г) | ¦¦
Вес | ¦ | 41.1 кг | ¦¦
Температура эксплуатации | ¦ | -20 °C ~ 60 °C | ¦¦
Конструкция | ¦ | 18 мм фанера со структурированным покрытием | ¦¦
Крепления | ¦ | - | ¦¦
Точки крепления | ¦ | 3 x M10 | ¦¦
Крепление на стойку | ¦ | Дополнительный адаптер для стойки 35 мм | ¦¦
Ручки для переноски | ¦ | Встроенная ручка для переноски с обеих сторон | ¦¦
Цвет | ¦ | Белый (RAL9003) (BASO18/W) | ¦¦
- | ¦ | Черный (RAL9004) (BASO18/B) | ¦¦
Лицевая отделка | ¦ | Стальная решетка (18 ячейка) | ¦¦
Аксессуары | ¦ | - | ¦¦
Опционально | ¦ | CHB196 адаптер для стойки 35 мм | ¦¦

## VEXO112A
Тип АС | ¦ | 2-х полосная | ¦¦
Пиковая мощность | ¦ | 1600 Вт | ¦¦
Программируемая мощность | ¦ | 800 Вт | ¦¦
Продолжительная мощность | ¦ | 400 Вт | ¦¦
Сопротивление | ¦ | 8 Ω | ¦¦
Чувыствительность (1Вт/1м) | ¦ | 99 дБ | ¦¦
Звуковое давление (Макс. Вт/1м) | ¦ | 125 дБ | ¦¦
Частота | ¦ | - | ¦¦
Отклик (± 3 дБ) | ¦ | 58 Гц - 20 кГц | ¦¦
Угол раскрытия | ¦ | - | ¦¦
Горизонтальный | ¦ | 90° | ¦¦
Вертикальный | ¦ | 70° | ¦¦
Кроссовер | ¦ | - | ¦¦
Тип | ¦ | Пассивный встроенный | ¦¦
Драйверы | ¦ | - | ¦¦
ВЧ | ¦ | Компрессионный драйвер с 1.7" катушкой | ¦¦
НЧ | ¦ | 12" (2.5" Катушка) | ¦¦
Connectors | ¦ | - | ¦¦
Дистанционное управление | ¦ | RJ45 | ¦¦
Вход | ¦ | 2 x Combo XLR / 6.3 mm jack | ¦¦
- | ¦ | 3-пин клемная колодка (Шаг - 3.81 мм) | ¦¦
- | ¦ | 3-пин клемная колодка (сквозной) | ¦¦
- | ¦ | XLR male (сквозной) | ¦¦
Входы | ¦ | USB port | ¦¦
- | ¦ | RJ45 (Ethernet) | ¦¦
Мощность | ¦ | - | ¦¦
Потребляемая | ¦ | Standby | ¦¦
- | ¦ | Idle | ¦¦
AC Inputs | ¦ | - | ¦¦
Напряжение | ¦ | 110 ~ 240 V AC / 50 ~ 60 Hz | ¦¦
Размеры | ¦ | 369 x 610 x 390 мм (Ш x В x Г) | ¦¦
Вес | ¦ | 23.5 кг | ¦¦
Покрытие | ¦ | - | ¦¦
Отделка корпуса | ¦ | Полиуретановое покрытие | ¦¦
Лицевая отделка | ¦ | Стальная решетка с порошковым покрытием и акустической пеной. | ¦¦
Конструкция | ¦ | 15 мм качественная фанера | ¦¦
Крепления | ¦ | - | ¦¦
Точки крепления | ¦ | 10 x M10 | ¦¦
Крепление на стойку | ¦ | Адаптер для стойки 35 мм на нижней поверхности | ¦¦
Ручки для переноски | ¦ | Сверху | ¦¦
Усиленное настенное крепление | ¦ | Powerdrive type 100 (127 x 70 мм) | ¦¦
Цвет | ¦ | Черный & Белый | ¦¦
Аксессуары | ¦ | - | ¦¦
Опционально | ¦ | ANI44XT - Dante™/AES67 audio network interface | ¦¦
- | ¦ | MBK112V Настенное крепление | ¦¦

## VEXO115A
Тип АС | ¦ | 2-х полосная | ¦¦
Пиковая мощность | ¦ | 2000 Вт | ¦¦
Программируемая мощность | ¦ | 1000 Вт | ¦¦
Продолжительная мощность | ¦ | 500 Вт | ¦¦
Сопротивление | ¦ | 8 Ω | ¦¦
Чувыствительность (1Вт/1м) | ¦ | 100 дБ | ¦¦
Звуковое давление (Макс. Вт/1м) | ¦ | 127 дБ | ¦¦
Частота | ¦ | - | ¦¦
Отклик (± 3 дБ) | ¦ | 50 Гц - 20 кГц | ¦¦
Кроссовер | ¦ | - | ¦¦
Тип | ¦ | Active | ¦¦
Угол раскрытия | ¦ | - | ¦¦
Горизонтальный | ¦ | 90° | ¦¦
Вертикальный | ¦ | 70° | ¦¦
Драйверы | ¦ | - | ¦¦
ВЧ | ¦ | Компрессионный драйвер с 1.7" катушкой | ¦¦
НЧ | ¦ | 15" (3" Катушка) | ¦¦
Connectors | ¦ | - | ¦¦
Дистанционное управление | ¦ | RJ45 | ¦¦
Вход | ¦ | 2 x Combo XLR / 6.3 mm jack | ¦¦
- | ¦ | 3-пин клемная колодка (Шаг - 3.81 мм) | ¦¦
- | ¦ | 3-пин клемная колодка (сквозной) | ¦¦
- | ¦ | XLR male (сквозной) | ¦¦
Входы | ¦ | USB port | ¦¦
- | ¦ | RJ45 (Ethernet) | ¦¦
Мощность | ¦ | - | ¦¦
Потребляемая | ¦ | Standby | ¦¦
- | ¦ | Idle | ¦¦
AC Inputs | ¦ | - | ¦¦
Напряжение | ¦ | 110 ~ 240 V AC / 50 ~ 60 Hz | ¦¦
Размеры | ¦ | 429 x 690 x 450 мм (Ш x В x Г) | ¦¦
Вес | ¦ | 28.3 кг | ¦¦
Конструкция | ¦ | 15 мм качественная фанера | ¦¦
Покрытие | ¦ | - | ¦¦
Отделка корпуса | ¦ | Полиуретановое покрытие | ¦¦
Лицевая отделка | ¦ | Стальная решетка с порошковым покрытием и акустической пеной. | ¦¦
Крепления | ¦ | - | ¦¦
Точки крепления | ¦ | 10 x M10 | ¦¦
Крепление на стойку | ¦ | Адаптер для стойки 35 мм на нижней поверхности | ¦¦
Ручки для переноски | ¦ | Сверху | ¦¦
Аксессуары | ¦ | - | ¦¦
Опционально | ¦ | ANI44XT - Dante™/AES67 audio network interface | ¦¦
Усиленное настенное крепление | ¦ | Powerdrive type 100 (127 x 70 мм) | ¦¦
Цвет | ¦ | Черный & Белый | ¦¦
Аксессуары | ¦ | - | ¦¦
Опционально | ¦ | MBK115V Настенное крепление | ¦¦

## NOBA8
Тип АС | ¦ | 8” Фазоинверторный кабинет | ¦¦
Сопротивление | ¦ | 8 Ω | ¦¦
Пиковая мощность | ¦ | 400 Вт | ¦¦
Программируемая мощность | ¦ | 200 Вт | ¦¦
Продолжительная мощность | ¦ | 100 Вт | ¦¦
Чувыствительность (1Вт/1м) | ¦ | 83 дБ | ¦¦
Звуковое давление (Макс. Вт/1м) | ¦ | 108 dдБ | ¦¦
Частота | ¦ | - | ¦¦
Отклик (± 3 дБ) | ¦ | 90 Гц - 350 Гц | ¦¦
Диапозон (-10 дБ) | ¦ | 45 Гц - 350 Гц | ¦¦
Драйверы | ¦ | 8” ферритовый с 2.4” катушкой | ¦¦
Connectors | ¦ | 2-пин клемная колодка (Шаг - 5.08 мм) | ¦¦
Размеры | ¦ | 558 x 383 x 149 мм (Ш x В x Г) | ¦¦
Вес | ¦ | 8.75 кг | ¦¦
Конструкция | ¦ | Алюминий с пластиковыми боковыми крышками. | ¦¦
Крепления | ¦ | Mounting wall bracket | ¦¦
Цвет | ¦ | Черный (RAL9004) (NOBA8/B) | ¦¦
- | ¦ | Белый (RAL9003) (NOBA8/W) | ¦¦
Аксессуары | ¦ | - | ¦¦
В комплекте | ¦ | Настенное монтажное крепление | ¦¦
Опционально | ¦ | MBK410C Потолочное крепление | ¦¦

## NOBA8A
Тип АС | ¦ | 8” Фазоинверторный кабинет | ¦¦
Пиковая мощность | ¦ | 400 Вт | ¦¦
Программируемая мощность | ¦ | 200 Вт | ¦¦
Продолжительная мощность | ¦ | 100 Вт | ¦¦
Чувыствительность (1Вт/1м) | ¦ | 83 дБ | ¦¦
Звуковое давление (Макс. Вт/1м) | ¦ | 108 dдБ | ¦¦
Частота | ¦ | - | ¦¦
Отклик (± 3 дБ) | ¦ | 90 Гц - 350 Гц | ¦¦
Диапозон (-10 дБ) | ¦ | 45 Гц - 350 Гц | ¦¦
Продолжительная мощность | ¦ | - | ¦¦
Satellite | ¦ | @ 4 Ω Stereo | ¦¦
- | ¦ | @ 8 Ω Stereo | ¦¦
Signal / Noise | ¦ | > 85 дБ | ¦¦
Crosstalk (@ 1 кГц) | ¦ | > 100 дБ | ¦¦
Технология | ¦ | Class-D | ¦¦
Драйверы | ¦ | 8” ферритовый с 2.4” катушкой | ¦¦
Connectors | ¦ | - | ¦¦
Вход | ¦ | 3-пин клемная колодка (Шаг - 3.81 мм) | ¦¦
Выход | ¦ | 2-пин клемная колодка (Шаг - 5.08 мм) | ¦¦
Размеры | ¦ | 558 x 383 x 149 мм (Ш x В x Г) | ¦¦
Вес | ¦ | 9.75 кг | ¦¦
Конструкция | ¦ | Алюминий с пластиковыми боковыми крышками. | ¦¦
Крепления | ¦ | Mounting wall bracket | ¦¦
Цвет | ¦ | Черный (RAL9004) (NOBA8A/B) | ¦¦
- | ¦ | Белый (RAL9003) (NOBA8A/W) | ¦¦
Аксессуары | ¦ | - | ¦¦
В комплекте | ¦ | Настенное монтажное крепление | ¦¦
Опционально | ¦ | RMT40 2.4 GHz дистанционное управление | ¦¦
- | ¦ | MBK410C Потолочное крепление | ¦¦

## KYRA6
Тип АС | ¦ | Широкополосная колонна | ¦¦
Пиковая мощность | ¦ | 240 Вт | ¦¦
Программируемая мощность | ¦ | 120 Вт | ¦¦
Продолжительная мощность | ¦ | 60 Вт | ¦¦
Сопротивление | ¦ | 12 Ω | ¦¦
Чувыствительность (1Вт/1м) | ¦ | 90 дБ | ¦¦
Звуковое давление (Макс. Вт/1м) | ¦ | 106 дБ | ¦¦
Частота | ¦ | - | ¦¦
Диапозон (-10 дБ) | ¦ | 120 Гц - 20 кГц | ¦¦
Отклик (± 3 дБ) | ¦ | 150 Гц - 20 кГц | ¦¦
Драйверы | ¦ | 6 x 2” | ¦¦
Режимы трансформатора | ¦ | - | ¦¦
1 | ¦ | 20 Вт - 250 Ω (70В) | ¦¦
2 | ¦ | 500 Ω - 100 В / 20 Вт - 70 В / 10 Вт | ¦¦
3 | ¦ | 1000 Ω - 100 В / 10 Вт - 70 В / 5 Вт | ¦¦
4 | ¦ | 2000 Ω - 100 В / 5 Вт - 70 В / 2.5 Вт | ¦¦
Защита | ¦ | IP3x | ¦¦
Температурный | ¦ | - | ¦¦
диапозон | ¦ | -20 - +50 °C | ¦¦
Угол наклона | ¦ | - | ¦¦
Влево | ¦ | 42° | ¦¦
Вправо | ¦ | 42° | ¦¦
Вниз | ¦ | 13° | ¦¦
Угол раскрытия | ¦ | - | ¦¦
Горизонтальный | ¦ | 174° (-6 дБ avg 1 кГц - 4 кГц) | ¦¦
Вертикальный | ¦ | 28° (-6 дБ avg 1 кГц - 4 кГц) | ¦¦
Размеры | ¦ | 70 x 546 x 101 мм (Ш x В x Г) | ¦¦
Цвет | ¦ | Черный (KYRA6/B - RAL9005) | ¦¦
- | ¦ | Белый (KYRA6/W - RAL9003) | ¦¦
Лицевая отделка | ¦ | Стальная решетка | ¦¦
Конструкция | ¦ | Алюминий с пластиковыми боковыми крышками. | ¦¦
Аксессуары | ¦ | - | ¦¦
В комплекте | ¦ | 1 x 3-пин клемная колодка | ¦¦
- | ¦ | 2-сторонний вращающийся монтажный кронштейн | ¦¦

## KYRA12
Тип АС | ¦ | Широкополосная колонна | ¦¦
Пиковая мощность | ¦ | 480 Вт | ¦¦
Программируемая мощность | ¦ | 240 Вт | ¦¦
Продолжительная мощность | ¦ | 120 Вт | ¦¦
Сопротивление | ¦ | 12 Ω | ¦¦
Чувыствительность (1Вт/1м) | ¦ | 92 дБ | ¦¦
Звуковое давление (Макс. Вт/1м) | ¦ | 113 дБ | ¦¦
Частота | ¦ | - | ¦¦
Диапозон (-10 дБ) | ¦ | 120 Гц - 20 кГц | ¦¦
Отклик (± 3 дБ) | ¦ | 150 Гц - 20 кГц | ¦¦
Драйверы | ¦ | 12 x 2” | ¦¦
Режимы трансформатора | ¦ | - | ¦¦
1 | ¦ | 40 Вт - 125 Ω (70В) | ¦¦
2 | ¦ | 250 Ω - 100 В / 40 Вт - 70 В / 20 Вт | ¦¦
3 | ¦ | 500 Ω - 100 В / 20 Вт - 70 В / 10 Вт | ¦¦
4 | ¦ | 1000 Ω - 100 В / 10 Вт - 70 В / 5 Вт | ¦¦
Защита | ¦ | IP3x | ¦¦
Температурный | ¦ | - | ¦¦
диапозон | ¦ | -20 - +50 °C | ¦¦
Угол наклона | ¦ | - | ¦¦
Влево | ¦ | 42° | ¦¦
Вправо | ¦ | 42° | ¦¦
Вниз | ¦ | 13° | ¦¦
Угол раскрытия | ¦ | - | ¦¦
Горизонтальный | ¦ | 174° (-6 дБ avg 1 кГц - 4 кГц) | ¦¦
Вертикальный | ¦ | 9° (-6 дБ avg 1 кГц - 4 кГц) | ¦¦
Лицевая отделка | ¦ | Стальная решетка | ¦¦
Конструкция | ¦ | Алюминий с пластиковыми боковыми крышками. | ¦¦
Размеры | ¦ | 70 x 1006 x 101 мм (Ш x В x Г) | ¦¦
Цвет | ¦ | Черный (KYRA12/B - RAL9005) | ¦¦
- | ¦ | Белый (KYRA12/W - RAL9003) | ¦¦
Аксессуары | ¦ | - | ¦¦
В комплекте | ¦ | 2-сторонний вращающийся монтажный кронштейн | ¦¦
- | ¦ | 1 x 3-пин клемная колодка | ¦¦

## KYRA12_O
Тип АС | ¦ | Широкополосная колонна | ¦¦
Пиковая мощность | ¦ | 480 Вт | ¦¦
Программируемая мощность | ¦ | 240 Вт | ¦¦
Продолжительная мощность | ¦ | 120 Вт | ¦¦
Сопротивление | ¦ | 12 Ω | ¦¦
Чувыствительность (1Вт/1м) | ¦ | 92 дБ | ¦¦
Звуковое давление (Макс. Вт/1м) | ¦ | 113 дБ | ¦¦
Частота | ¦ | - | ¦¦
Диапозон (-10 дБ) | ¦ | 120 Гц - 20 кГц | ¦¦
Драйверы | ¦ | 12 x 2” | ¦¦
Режимы трансформатора | ¦ | - | ¦¦
1 | ¦ | 40 Вт - 125 Ω (70В) | ¦¦
2 | ¦ | 250 Ω - 100 В / 40 Вт - 70 В / 20 Вт | ¦¦
3 | ¦ | 500 Ω - 100 В / 20 Вт - 70 В / 10 Вт | ¦¦
Защита | ¦ | IP55 | ¦¦
Температурный | ¦ | - | ¦¦
диапозон | ¦ | -20 - +50 °C | ¦¦
Connectors | ¦ | Влагозащищенный разъем AWX-5 | ¦¦
Угол раскрытия | ¦ | - | ¦¦
Горизонтальный | ¦ | 174° (-6 дБ avg 1 кГц - 4 кГц) | ¦¦
Вертикальный | ¦ | 9° (-6 дБ avg 1 кГц - 4 кГц) | ¦¦
Угол наклона | ¦ | - | ¦¦
Вниз | ¦ | 13° | ¦¦
Влево | ¦ | 42° | ¦¦
Вправо | ¦ | 42° | ¦¦
Лицевая отделка | ¦ | Алюминиевая решетка | ¦¦
Конструкция | ¦ | Алюминий с пластиковыми боковыми крышками. | ¦¦
Размеры | ¦ | 70 x 1006 x 101 мм (Ш x В x Г) | ¦¦
Цвет | ¦ | Черный (KYRA12/OB - RAL9005) | ¦¦
- | ¦ | Белый (KYRA12/OW - RAL9003) | ¦¦
Аксессуары | ¦ | - | ¦¦
В комплекте | ¦ | 2-сторонний вращающийся монтажный кронштейн | ¦¦
- | ¦ | 5-pin AWX5 кабель | ¦¦

## KYRA24
Тип АС | ¦ | Широкополосная колонна | ¦¦
Пиковая мощность | ¦ | 960 Вт | ¦¦
Программируемая мощность | ¦ | 480 Вт | ¦¦
Продолжительная мощность | ¦ | 240 Вт | ¦¦
Сопротивление | ¦ | 4 Ω | ¦¦
Чувыствительность (1Вт/1м) | ¦ | 92 дБ | ¦¦
Звуковое давление (Макс. Вт/1м) | ¦ | 113 дБ | ¦¦
Частота | ¦ | - | ¦¦
Диапозон (-10 дБ) | ¦ | 120 Гц - 20 кГц | ¦¦
Отклик (± 3 дБ) | ¦ | 150 Гц - 20 кГц | ¦¦
Драйверы | ¦ | 24 x 2” | ¦¦
Защита | ¦ | IP3x | ¦¦
Угол раскрытия | ¦ | - | ¦¦
Горизонтальный | ¦ | 174° (-6 дБ avg 1 кГц - 4 кГц) | ¦¦
Вертикальный | ¦ | 7° (-6 дБ avg 1 кГц - 4 кГц) | ¦¦
Угол наклона | ¦ | - | ¦¦
Вниз | ¦ | 13° | ¦¦
Влево | ¦ | 42° | ¦¦
Вправо | ¦ | 42° | ¦¦
Температурный | ¦ | - | ¦¦
диапозон | ¦ | -20 - +50 °C | ¦¦
Лицевая отделка | ¦ | Стальная решетка | ¦¦
Конструкция | ¦ | Алюминий с пластиковыми боковыми крышками. | ¦¦
Размеры | ¦ | 70 x 2006 x 101 мм (Ш x В x Г) | ¦¦
Цвет | ¦ | Черный (KYRA24/B - RAL9005) | ¦¦
- | ¦ | Белый (KYRA24/W - RAL9003) | ¦¦
Аксессуары | ¦ | - | ¦¦
В комплекте | ¦ | 2-сторонний вращающийся монтажный кронштейн | ¦¦
- | ¦ | 1 x 3-пин клемная колодка | ¦¦

## LINO4
Тип АС | ¦ | Звуковая колонна | ¦¦
Пиковая мощность | ¦ | 80 Вт | ¦¦
Программируемая мощность | ¦ | 40 Вт | ¦¦
Продолжительная мощность | ¦ | 20 Вт | ¦¦
Сопротивление | ¦ | 8 Ω | ¦¦
Чувыствительность (1Вт/1м) | ¦ | 88 дБ | ¦¦
Звуковое давление (Макс. Вт/1м) | ¦ | 101 дБ | ¦¦
Частота | ¦ | - | ¦¦
Диапозон (-10 дБ) | ¦ | 120 Гц - 20 кГц | ¦¦
Отклик (± 3 дБ) | ¦ | 170 Гц - 15 кГц | ¦¦
Режимы трансформатора | ¦ | - | ¦¦
1 | ¦ | 250 Ω - 100 В / Не используется - 70 В / 20 Вт | ¦¦
2 | ¦ | 500 Ω - 100 В / 20 Вт - 70 В / 10 Вт | ¦¦
3 | ¦ | 1000 Ω - 100 В / 10 Вт - 70 В / 5 Вт | ¦¦
4 | ¦ | 2000 Ω - 100 В / 5 Вт - 70 В / 2.5 Вт | ¦¦
Драйверы | ¦ | 4 x 2” | ¦¦
ВЧ | ¦ | 1” | ¦¦
Connectors | ¦ | 6-пин клемная колодка | ¦¦
Температурный | ¦ | - | ¦¦
диапозон | ¦ | -20 - 50 °C | ¦¦
Угол раскрытия | ¦ | - | ¦¦
Горизонтальный | ¦ | 160° (-6 дБ avg 1 кГц - 4 кГц) | ¦¦
Вертикальный | ¦ | 33° (-6 дБ avg 1 кГц - 4 кГц) | ¦¦
Цвет | ¦ | Черный & Белый | ¦¦
Конструкция | ¦ | Алюминий | ¦¦
Лицевая отделка | ¦ | Алюминиевая решетка | ¦¦
Размеры | ¦ | 72 x 414 x 68.3 мм (Ш x В x Г) | ¦¦
Вес | ¦ | 1.81 кг | ¦¦
Аксессуары | ¦ | - | ¦¦
В комплекте | ¦ | 1 x 6-пин клемная колодка | ¦¦
- | ¦ | Mounting bracket | ¦¦

## LINO10
Продолжительная мощность | ¦ | 40 Вт | ¦¦
Пиковая мощность | ¦ | 160 Вт | ¦¦
Программируемая мощность | ¦ | 80 Вт | ¦¦
Сопротивление | ¦ | 20 Ω | ¦¦
Чувыствительность (1Вт/1м) | ¦ | 90 дБ | ¦¦
Звуковое давление (Макс. Вт/1м) | ¦ | 107 дБ | ¦¦
Частота | ¦ | - | ¦¦
Диапозон (-10 дБ) | ¦ | 120 Гц - 20 кГц | ¦¦
Отклик (± 3 дБ) | ¦ | 170 Гц - 15 кГц | ¦¦
Режимы трансформатора | ¦ | - | ¦¦
1 | ¦ | 125 Ω - 100 В / Не используется - 70 В / 40 Вт | ¦¦
2 | ¦ | 250 Ω - 100 В / 40 Вт - 70 В / 20 Вт | ¦¦
3 | ¦ | 500 Ω - 100 В / 20 Вт - 70 В / 10 Вт | ¦¦
4 | ¦ | 1000 Ω - 100 В / 10 Вт - 70 В / 5 Вт | ¦¦
Драйверы | ¦ | 10 x 2” | ¦¦
ВЧ | ¦ | 1” | ¦¦
Connectors | ¦ | 6-пин клемная колодка | ¦¦
Температурный | ¦ | - | ¦¦
диапозон | ¦ | -20 - 50 °C | ¦¦
Угол раскрытия | ¦ | - | ¦¦
Горизонтальный | ¦ | 160° (-6 дБ avg 1 кГц - 4 кГц) | ¦¦
Вертикальный | ¦ | 15° (-6 дБ avg 1 кГц - 4 кГц) | ¦¦
Защита | ¦ | IP3x | ¦¦
Цвет | ¦ | Черный & Белый | ¦¦
Конструкция | ¦ | Алюминий | ¦¦
Лицевая отделка | ¦ | Алюминиевая решетка | ¦¦
Размеры | ¦ | 72 x 796 x 68.3 мм (Ш x В x Г) | ¦¦
Вес | ¦ | 3.7 кг | ¦¦
Аксессуары | ¦ | - | ¦¦
В комплекте | ¦ | 1 x 6-пин клемная колодка | ¦¦
- | ¦ | Mounting bracket | ¦¦

## CHA530
Размеры | ¦ | 310 x 215 x 330 мм (Ш x В x Г) | ¦¦
Вес | ¦ | 4.7 кг | ¦¦
Конструкция | ¦ | Ударопрочный & UV устойчивый ABS | ¦¦
Цвет | ¦ | Светло-серый (RAL7035) | ¦¦
Крепления | ¦ | Сталь с порошковым покрытием | ¦¦
Аксессуары | ¦ | - | ¦¦
В комплекте | ¦ | Mounting bracket | ¦¦

## CHA660
Размеры | ¦ | 420 x 335 x 400 мм (Ш x В x Г) | ¦¦
Вес | ¦ | 6.7 кг | ¦¦
Конструкция | ¦ | Ударопрочный & UV устойчивый ABS | ¦¦
Цвет | ¦ | Светло-серый (RAL7035) | ¦¦
Крепления | ¦ | Сталь с порошковым покрытием | ¦¦
Аксессуары | ¦ | - | ¦¦
В комплекте | ¦ | Mounting bracket | ¦¦

## HS208
Тип АС | ¦ | 2-полосный рупорный | ¦¦
Пиковая мощность | ¦ | 600 Вт | ¦¦
Программируемая мощность | ¦ | 300 Вт | ¦¦
Продолжительная мощность | ¦ | 150 Вт | ¦¦
Входы | ¦ | - | ¦¦
Коннектор | ¦ | -пин клемная колодка (балансный) | ¦¦
Сопротивление | ¦ | 8 Ω | ¦¦
Чувыствительность (1Вт/1м) | ¦ | 97 dB | ¦¦
Звуковое давление (Макс. Вт/1м) | ¦ | 123 дБ | ¦¦
Частота | ¦ | - | ¦¦
Отклик (± 3 дБ) | ¦ | 100 Гц - 18 кГц | ¦¦
Диапозон (-10 дБ) | ¦ | 70 Гц - 20 кГц | ¦¦
Кроссовер | ¦ | - | ¦¦
Частота | ¦ | 1.5 кГц | ¦¦
Тип | ¦ | Пассивный встроенный | ¦¦
Угол раскрытия | ¦ | - | ¦¦
Горизонтальный | ¦ | 40° | ¦¦
Вертикальный | ¦ | 40° | ¦¦
Защита | ¦ | IP54 | ¦¦
Температурный | ¦ | - | ¦¦
диапозон | ¦ | -20 - +50 °C | ¦¦
Подключение | ¦ | 2 x сверхмощный SpeakON NLT4MPBAG (сквозной) | ¦¦
Драйверы | ¦ | - | ¦¦
ВЧ | ¦ | 1.3” Компрессионный драйвер | ¦¦
СЧ | ¦ | 8” | ¦¦
Размеры | ¦ | 360 x 360 x 482 мм (Ш x В x Г) | ¦¦
Вес | ¦ | 11.600 кг | ¦¦
Конструкция | ¦ | Многослойный стеклянный композитный материал с текстурированным черным покрытием EPDM | ¦¦
Лицевая отделка | ¦ | Алюминий с порошковой покраской, с линиями | ¦¦
Крепления | ¦ | Настенное крепление | ¦¦
Аксессуары | ¦ | - | ¦¦
Опционально | ¦ | MBK208MK2 Настенное крепление | ¦¦

## HS208T
Тип АС | ¦ | 2-полосный рупорный | ¦¦
Пиковая мощность | ¦ | 600 Вт | ¦¦
Программируемая мощность | ¦ | 300 Вт | ¦¦
Продолжительная мощность | ¦ | 150 Вт | ¦¦
Входы | ¦ | - | ¦¦
Коннектор | ¦ | -пин клемная колодка (балансный) | ¦¦
Сопротивление | ¦ | 8 Ω | ¦¦
Режимы трансформатора | ¦ | - | ¦¦
1 | ¦ | 120 Вт / 83 Ω | ¦¦
2 | ¦ | 60 Вт / 167 Ω | ¦¦
3 | ¦ | 30 Вт / 333 Ω | ¦¦
Чувыствительность (1Вт/1м) | ¦ | 97 dB | ¦¦
Звуковое давление (Макс. Вт/1м) | ¦ | 123 дБ | ¦¦
Частота | ¦ | - | ¦¦
Отклик (± 3 дБ) | ¦ | 100 Гц - 18 кГц | ¦¦
Диапозон (-10 дБ) | ¦ | 70 Гц - 20 кГц | ¦¦
Кроссовер | ¦ | - | ¦¦
Частота | ¦ | 1.5 кГц | ¦¦
Тип | ¦ | Пассивный встроенный | ¦¦
Угол раскрытия | ¦ | - | ¦¦
Горизонтальный | ¦ | 40° | ¦¦
Вертикальный | ¦ | 40° | ¦¦
Защита | ¦ | IP65 | ¦¦
Температурный | ¦ | - | ¦¦
диапозон | ¦ | -20 - +50 °C | ¦¦
Connectors | ¦ | Barrier клеммный блок в влагозащищенной соединительной коробке | ¦¦
Драйверы | ¦ | - | ¦¦
ВЧ | ¦ | 1.3” Компрессионный драйвер | ¦¦
СЧ | ¦ | 8” | ¦¦
Размеры | ¦ | 360 x 360 x 482 мм (Ш x В x Г) | ¦¦
Вес | ¦ | 15.600 кг | ¦¦
Конструкция | ¦ | Многослойный стеклянный композитный материал с текстурированным черным покрытием EPDM | ¦¦
Лицевая отделка | ¦ | Алюминий с порошковой покраской, с линиями | ¦¦
Крепления | ¦ | Настенное крепление | ¦¦
Аксессуары | ¦ | - | ¦¦
Опционально | ¦ | MBK208MK2 Настенное крепление | ¦¦

## HS212
Тип АС | ¦ | 2-полосный рупорный | ¦¦
Пиковая мощность | ¦ | 1400 W | ¦¦
Программируемая мощность | ¦ | 700 Вт | ¦¦
Продолжительная мощность | ¦ | 350 Вт | ¦¦
Входы | ¦ | - | ¦¦
Коннектор | ¦ | -пин клемная колодка (балансный) | ¦¦
Сопротивление | ¦ | 8 Ω | ¦¦
Чувыствительность (1Вт/1м) | ¦ | 95 дБ | ¦¦
Звуковое давление (Макс. Вт/1м) | ¦ | 125 дБ | ¦¦
Частота | ¦ | - | ¦¦
Отклик (± 3 дБ) | ¦ | 80 Гц - 18 кГц | ¦¦
Диапозон (-10 дБ) | ¦ | 65 Гц - 20 кГц | ¦¦
Кроссовер | ¦ | - | ¦¦
Частота | ¦ | 1.5 кГц | ¦¦
Тип | ¦ | Пассивный встроенный | ¦¦
Угол раскрытия | ¦ | - | ¦¦
Горизонтальный | ¦ | 40° | ¦¦
Вертикальный | ¦ | 40° | ¦¦
Защита | ¦ | IP54 | ¦¦
Температурный | ¦ | - | ¦¦
диапозон | ¦ | -20 - +50 °C | ¦¦
Подключение | ¦ | 2 x сверхмощный SpeakON NLT4MPBAG (сквозной) | ¦¦
Драйверы | ¦ | - | ¦¦
ВЧ | ¦ | 1.8” Неодимовый компрессионный драйвер | ¦¦
СЧ | ¦ | 12” | ¦¦
Размеры | ¦ | 508 x 508 x 732 мм (Ш x В x Г) | ¦¦
Вес | ¦ | 30.800 кг | ¦¦
Конструкция | ¦ | Многослойный стеклянный композитный материал с текстурированным черным покрытием EPDM | ¦¦
Лицевая отделка | ¦ | Алюминий с порошковой покраской, с линиями | ¦¦
Крепления | ¦ | Настенное крепление | ¦¦
Аксессуары | ¦ | - | ¦¦
Опционально | ¦ | MBK212Z Настенное крепление | ¦¦
- | ¦ | MBK212MK2 Настенное крепление | ¦¦

## HS212T
Тип АС | ¦ | 2-полосный рупорный | ¦¦
Пиковая мощность | ¦ | 1400 W | ¦¦
Программируемая мощность | ¦ | 700 Вт | ¦¦
Продолжительная мощность | ¦ | 350 Вт | ¦¦
Входы | ¦ | - | ¦¦
Коннектор | ¦ | -пин клемная колодка (балансный) | ¦¦
Сопротивление | ¦ | 8 Ω | ¦¦
Режимы трансформатора | ¦ | - | ¦¦
1 | ¦ | 240 Вт / 42 Ω | ¦¦
2 | ¦ | 120 Вт / 83 Ω | ¦¦
3 | ¦ | 60 Вт / 167 Ω | ¦¦
Чувыствительность (1Вт/1м) | ¦ | 95 дБ | ¦¦
Звуковое давление (Макс. Вт/1м) | ¦ | 125 дБ | ¦¦
Частота | ¦ | - | ¦¦
Отклик (± 3 дБ) | ¦ | 80 Гц - 18 кГц | ¦¦
Диапозон (-10 дБ) | ¦ | 65 Гц - 20 кГц | ¦¦
Кроссовер | ¦ | - | ¦¦
Частота | ¦ | 1.5 кГц | ¦¦
Тип | ¦ | Пассивный встроенный | ¦¦
Угол раскрытия | ¦ | - | ¦¦
Горизонтальный | ¦ | 40° | ¦¦
Вертикальный | ¦ | 40° | ¦¦
Защита | ¦ | IP65 | ¦¦
Температурный | ¦ | - | ¦¦
диапозон | ¦ | -20 - +50 °C | ¦¦
Connectors | ¦ | Barrier клеммный блок в влагозащищенной соединительной коробке | ¦¦
Драйверы | ¦ | - | ¦¦
ВЧ | ¦ | 1.8” Неодимовый компрессионный драйвер | ¦¦
СЧ | ¦ | 12” | ¦¦
Размеры | ¦ | 508 x 508 x 732 мм (Ш x В x Г) | ¦¦
Вес | ¦ | 34.500 кг | ¦¦
Конструкция | ¦ | Многослойный стеклянный композитный материал с текстурированным черным покрытием EPDM | ¦¦
Лицевая отделка | ¦ | Алюминий с порошковой покраской, с линиями | ¦¦
Крепления | ¦ | Настенное крепление | ¦¦
Цвет | ¦ | Черный | ¦¦
Аксессуары | ¦ | - | ¦¦
Опционально | ¦ | MBK212Z Настенное крепление | ¦¦
- | ¦ | MBK212MK2 Настенное крепление | ¦¦

## SP20
Размеры | ¦ | 138 x 204 мм (Ø x D) | ¦¦
Вес | ¦ | 1.900 кг | ¦¦
Температура эксплуатации | ¦ | -20 °C ~ 60 °C | ¦¦
Конструкция | ¦ | ABS | ¦¦
Mounting | ¦ | Stainless steel U bracket | ¦¦
Лицевая отделка | ¦ | Алюминиевая решетка | ¦¦
Цвет | ¦ | Белый | ¦¦
Аксессуары | ¦ | - | ¦¦
В комплекте | ¦ | Mounting bracket | ¦¦

## SP202
Размеры | ¦ | 138 x 190 мм (Ø x Г) | ¦¦
Вес | ¦ | 2.400 кг | ¦¦
Температура эксплуатации | ¦ | -20 °C ~ 60 °C | ¦¦
Конструкция | ¦ | Алюминий | ¦¦
Лицевая отделка | ¦ | Алюминиевая решетка | ¦¦
Цвет | ¦ | Белый | ¦¦
Звуковой проектор | ¦ | 2 | ¦¦

## SP22
Размеры | ¦ | 138 x 205 мм (Ø x Г) | ¦¦
Вес | ¦ | 2.200 кг | ¦¦
Температура эксплуатации | ¦ | -20 °C ~ 60 °C | ¦¦
Конструкция | ¦ | Алюминий | ¦¦
Лицевая отделка | ¦ | Алюминиевая решетка | ¦¦
Цвет | ¦ | Белый | ¦¦
Звуковой проектор | ¦ | 1 | ¦¦
Длина кабеля | ¦ | 3 м | ¦¦

## WX302
Кроссовер | ¦ | - | ¦¦
Частота | ¦ | 2.5 кГц | ¦¦
Тип | ¦ | Пассивный встроенный | ¦¦
Драйверы | ¦ | - | ¦¦
ВЧ | ¦ | 1” | ¦¦
НЧ | ¦ | 3” | ¦¦
Частота | ¦ | - | ¦¦
Диапозон (-10 дБ) | ¦ | 60 Гц - 20 кГц | ¦¦
Отклик (± 3 дБ) | ¦ | 90 Гц - 18 кГц | ¦¦
Сопротивление | ¦ | 8 Ω | ¦¦
Защита | ¦ | IP40 | ¦¦
Чувыствительность (1Вт/1м) | ¦ | 85 дБ | ¦¦
Звуковое давление (Макс. Вт/1м) | ¦ | - | ¦¦
@ 100 В | ¦ | 95 дБ | ¦¦
@ 8 Ω | ¦ | 100 дБ | ¦¦
Тип АС | ¦ | 2-х полосная | ¦¦
Продолжительная мощность | ¦ | 30 Вт | ¦¦
Пиковая мощность | ¦ | 120 Вт | ¦¦
Программируемая мощность | ¦ | 60 Вт | ¦¦
Угол раскрытия | ¦ | - | ¦¦
Горизонтальный | ¦ | 100° | ¦¦
Вертикальный | ¦ | 100° | ¦¦
Режимы трансформатора | ¦ | - | ¦¦
1 | ¦ | 250 Ω - 100 В / Не используется - 70 В / 20 Вт | ¦¦
2 | ¦ | 500 Ω - 100 В / 20 Вт - 70 В / 10 Вт | ¦¦
3 | ¦ | 1000 Ω - 100 В / 10 Вт - 70 В / 5 Вт | ¦¦
4 | ¦ | 2000 Ω - 100 В / 5 Вт - 70 В / 2.5 Вт | ¦¦
Размеры | ¦ | 188.4 x 129 x 164.8 мм (Ш x В x Г) (Incl. bracket) | ¦¦
Вес | ¦ | 1.66 кг | ¦¦
Температура эксплуатации | ¦ | -25 °C ~ 70 °C | ¦¦
Конструкция | ¦ | ABS | ¦¦
Крепления | ¦ | Mounting bracket | ¦¦
Лицевая отделка | ¦ | Стальная решетка | ¦¦
Цвет | ¦ | Черный (RAL9005) (WX302MK2/B) | ¦¦
- | ¦ | Белый (RAL9003) (WX302MK2/W) | ¦¦
Аксессуары | ¦ | - | ¦¦
В комплекте | ¦ | Mounting bracket | ¦¦

## WX502
Кроссовер | ¦ | - | ¦¦
Частота | ¦ | 2.5 кГц | ¦¦
Тип | ¦ | Пассивный встроенный | ¦¦
Драйверы | ¦ | - | ¦¦
ВЧ | ¦ | 1” | ¦¦
НЧ | ¦ | 5” | ¦¦
Частота | ¦ | - | ¦¦
Диапозон (-10 дБ) | ¦ | 55 Гц - 20 кГц | ¦¦
Отклик (± 3 дБ) | ¦ | 70 Hz - 18 kHz | ¦¦
Сопротивление | ¦ | 8 Ω | ¦¦
Защита | ¦ | IP40 | ¦¦
Пиковая мощность | ¦ | 200 Вт | ¦¦
Программируемая мощность | ¦ | 100 Вт | ¦¦
Чувыствительность (1Вт/1м) | ¦ | 87 дБ | ¦¦
Звуковое давление (Макс. Вт/1м) | ¦ | - | ¦¦
@ 100 В | ¦ | 102 дБ | ¦¦
@ 8 Ω | ¦ | 104 дБ | ¦¦
Тип АС | ¦ | 2-х полосная | ¦¦
Продолжительная мощность | ¦ | 50 Вт | ¦¦
Угол раскрытия | ¦ | - | ¦¦
Горизонтальный | ¦ | 110° | ¦¦
Вертикальный | ¦ | 110° | ¦¦
Режимы трансформатора | ¦ | - | ¦¦
1 | ¦ | 125 Ω - 100 В / Не используется - 70 В / 40 Вт | ¦¦
2 | ¦ | 250 Ω - 100 В / 40 Вт - 70 В / 20 Вт | ¦¦
3 | ¦ | 500 Ω - 100 В / 20 Вт - 70 В / 10 Вт | ¦¦
4 | ¦ | 1000 Ω - 100 В / 10 Вт - 70 В / 5 Вт | ¦¦
Размеры | ¦ | 219 x 146 x 184.4 мм (Ш x В x Г) (Incl. bracket) | ¦¦
Вес | ¦ | 2.75 кг | ¦¦
Температура эксплуатации | ¦ | -25 °C ~ 70 °C | ¦¦
Конструкция | ¦ | ABS | ¦¦
Крепления | ¦ | Mounting bracket | ¦¦
Лицевая отделка | ¦ | Стальная решетка | ¦¦
Цвет | ¦ | Черный (RAL9005) (WX502MK2/B) | ¦¦
- | ¦ | Белый (RAL9003) (WX502MK2/W) | ¦¦
Аксессуары | ¦ | - | ¦¦
В комплекте | ¦ | Mounting bracket | ¦¦

## WX802
Тип АС | ¦ | 2-х полосная | ¦¦
Пиковая мощность | ¦ | 280 Вт | ¦¦
Программируемая мощность | ¦ | 140 Вт | ¦¦
Продолжительная мощность | ¦ | 70 Вт | ¦¦
Сопротивление | ¦ | 16 Ω | ¦¦
Чувыствительность (1Вт/1м) | ¦ | 89 дБ | ¦¦
Звуковое давление (Макс. Вт/1м) | ¦ | - | ¦¦
@ 16 Ω | ¦ | 108 dдБ | ¦¦
@ 100 В | ¦ | 106 дБ | ¦¦
Частота | ¦ | - | ¦¦
Отклик (± 3 дБ) | ¦ | 60 Гц - 17 кГц | ¦¦
Диапозон (-10 дБ) | ¦ | 50 Гц - 20 кГц | ¦¦
Кроссовер | ¦ | - | ¦¦
Частота | ¦ | 2.4 кГц | ¦¦
Тип | ¦ | Пассивный встроенный | ¦¦
Угол раскрытия | ¦ | - | ¦¦
Горизонтальный | ¦ | 110° | ¦¦
Вертикальный | ¦ | 110° | ¦¦
Драйверы | ¦ | - | ¦¦
ВЧ | ¦ | 1” | ¦¦
НЧ | ¦ | 8” | ¦¦
Режимы трансформатора | ¦ | - | ¦¦
1 | ¦ | 83 Ω - 100 В / Не используется - 70 В / 60 Вт | ¦¦
2 | ¦ | 167 Ω - 100 В / 60 Вт - 70 В / 30 Вт | ¦¦
3 | ¦ | 333 Ω - 100 В / 30 Вт - 70 В / 15 Вт | ¦¦
4 | ¦ | 667 Ω - 100 В / 15 Вт - 70 В / 7.5 Вт | ¦¦
Размеры | ¦ | 358 x 276.1 x 285.6 мм (Ш x В x Г) (Incl. bracket) | ¦¦
Вес | ¦ | 7.5 кг | ¦¦
Температура эксплуатации | ¦ | -25 °C ~ 70 °C | ¦¦
Конструкция | ¦ | ABS | ¦¦
Крепления | ¦ | Mounting bracket | ¦¦
Лицевая отделка | ¦ | Стальная решетка | ¦¦
Цвет | ¦ | Черный (RAL9005) (WX802/B, WX802MK2/B) | ¦¦
- | ¦ | Белый (RAL9003) (WX802/W, WX802MK2/W) | ¦¦

## VIRO5
Тип АС | ¦ | Компактный 2-полосный коаксиальный | ¦¦
Пиковая мощность | ¦ | 240 Вт | ¦¦
Программируемая мощность | ¦ | 120 Вт | ¦¦
Продолжительная мощность | ¦ | 60 Вт | ¦¦
Сопротивление | ¦ | 8 Ω (VIRO5) | ¦¦
- | ¦ | 16 Ω (VIRO5D) | ¦¦
Чувыствительность (1Вт/1м) | ¦ | 89 дБ | ¦¦
Звуковое давление (Макс. Вт/1м) | ¦ | 110 дБ | ¦¦
Частота | ¦ | - | ¦¦
Диапозон (-10 дБ) | ¦ | 50 Гц - 20 кГц | ¦¦
Угол раскрытия | ¦ | - | ¦¦
Конический | ¦ | 160° (average 500 Гц - 5 кГц @ -6 дБ) | ¦¦
Драйверы | ¦ | - | ¦¦
ВЧ | ¦ | Soft dome treated silk 1” | ¦¦
НЧ | ¦ | 5 1/4" Обработанная бумага | ¦¦
Connectors | ¦ | 4-пин Клемная колодка | ¦¦
Защита | ¦ | IP55 | ¦¦
Уличное использование | ¦ | 720 часовой тест в солевом тумане | ¦¦
Размеры | ¦ | 198 x 235 x 191 мм (Ш x В x Г) (Incl. bracket) | ¦¦
- | ¦ | 180 x 180 x 191 мм (Ш x В x Г) (Excl. bracket) | ¦¦
Mounting | ¦ | - | ¦¦
Крепежный шаблон | ¦ | 40 x 70 мм крепежный шаблон (например, хомут или кол для установки в землю) | ¦¦
Крепления | ¦ | - | ¦¦
Крепление на стойку | ¦ | 3/8" стойки (микрофонная стойка) | ¦¦
Конструкция | ¦ | Текстурированный алюминий с порошковым покрытием 4 мм | ¦¦
Лицевая отделка | ¦ | Алюминиевая решетка с гидрофобной тканью | ¦¦
Цвет | ¦ | Белый (RAL9003) (VIRO5/W & VIRO5D/W) | ¦¦
- | ¦ | Черный (RAL9005) (VIRO5/B & VIRO5D/B) | ¦¦
Вес | ¦ | 4.2 кг | ¦¦
Аксессуары | ¦ | - | ¦¦
В комплекте | ¦ | Mounting bracket | ¦¦
Опционально | ¦ | TRV106 70-100В трансформатор | ¦¦
- | ¦ | CVS102 SpeakON коммутационная панель | ¦¦
- | ¦ | MBK523/G Ground pin | ¦¦
- | ¦ | MBK530 Pole mount | ¦¦
- | ¦ | STG601 Steel drop safety wire (gripple) | ¦¦
- | ¦ | MBK465 Table stand | ¦¦