## Sheet1
Характеристика | ¦ | Значение | ¦¦
Speaker type | ¦ | Full range | ¦¦
Peak power handling | ¦ | 140 W | ¦¦
Program power handling | ¦ | 70 W | ¦¦
RMS/AES power handling | ¦ | 35 W | ¦¦
Impedance | ¦ | 8 Ω (ATEO4) | ¦¦
| ¦ | 16 Ω (ATEO4D) | ¦¦
Incline angle | ¦ | Left - 30° | ¦¦
| ¦ | Right - 30° | ¦¦
| ¦ | Bottom - 30° | ¦¦
| ¦ | Top - 5° | ¦¦
Sensitivity (1W/1m) | ¦ | 86 dB | ¦¦
Sound Pressure (Max. W/1m) | ¦ | @ 8 Ω - 101 dB | ¦¦
| ¦ | @ 100 V - 100 dB | ¦¦
Frequency | ¦ | Response (± 3 dB) - 100 Hz - 20 kHz | ¦¦
| ¦ | Range (-10 dB) - 65 Hz - 20 kHz | ¦¦
Dispersion | ¦ | Horizontal - 130° | ¦¦
| ¦ | Vertical - 130° | ¦¦
Connectors | ¦ | 6-pin Custom Terminal Block | ¦¦
Drivers | ¦ | 1” Dome tweeter | ¦¦
| ¦ | 4” MF / LF Woofer | ¦¦
Line Transformer Tappings | ¦ | 1 - 208 Ω - 100 V / Not used - 70 V / 24 W | ¦¦
| ¦ | 2 - 417 Ω - 100 V / 24 W - 70 V / 12 W | ¦¦
| ¦ | 3 - 833 Ω - 100 V / 12 W - 70 V / 6 W | ¦¦
| ¦ | 4 - 1667 Ω - 100 V / 6 W - 70 V / 3 W | ¦¦
| ¦ |  | ¦¦
| ¦ |  | ¦¦
Dimensions | ¦ | 136 x 244 x 153 mm (W x H x D) | ¦¦
Weight | ¦ | 2.050 kg | ¦¦
Operating temperature | ¦ | -20 °C ~ 60 °C | ¦¦
Mounting | ¦ | Clevermount™ | ¦¦
Accessories | ¦ | Included - Allen-key wrench | ¦¦
Construction | ¦ | ABS | ¦¦
Front finish | ¦ | Steel grill | ¦¦
Colours | ¦ | Black (RAL9005) (ATEO4/B, ATEO4D/B) | ¦¦
| ¦ | White (RAL9003) (ATEO4/W, ATEO4D/W) | ¦¦